## Лист1
Mu | Ms | fy | fc | b | h | cc | bardia(mm)
68.6 | 51.5 | 60 | 4 | 12 | 42 | 3

## Basic_data
Mu | Ms | fy | fc | tf | bf | bw | h | cc | db | phi | b_total | Vu | Muv
500 | 400 | 60 | 3 | 9 | 120 | 18 | 44 | 3 | 16 | 0.9 | 252 | 711.59 | 203.4
1000 | 800 | 60 | 3 | 9 | 120 | 18 | 44 | 3 | 16 | 0.9 | 252 | 711.59 | 203.4
1500 | 1200 | 60 | 3 | 9 | 120 | 18 | 44 | 3 | 16 | 0.9 | 252 | 711.59 | 203.4
2000 | 1600 | 60 | 3 | 9 | 120 | 18 | 44 | 3 | 16 | 0.9 | 252 | 711.59 | 203.4
2500 | 2000 | 60 | 3 | 9 | 120 | 18 | 44 | 3 | 16 | 0.9 | 252 | 711.59 | 203.4

## Parameter
Paramter | description | unit
Mu | Ultimate Moment | kip-ft
Ms | Service Load Moment | kip-ft
fy | yield strenggth of steel | ksi
fc | ultimate strenggth of concrete | ksi
h | section thickness | inch
b | section width | inch
cc | clear cover | inch
db | bar diameter | milimeter
b_total | total width of member reuired when moment is calcualted per feet width | inch