## Лист1
Member | joint.i | joint k | Area | Moment of Inertia | E(ksi)
1 | 2 | 1 | 10 | 1000 | 10000
2 | 1 | 3 | 10 | 1000 | 10000

## Nodes
JointNo | Marker | Xcoordiante | Ycoordinate | R_y | R_rotation
1 | A | 0 | 0 | 0 | 0
2 | B | 24 | 0 | 1 | 0
3 | C | 100 | 0 | 1 | 0
4 | D | 176 | 0 | 1 | 0
5 | E | 200 | 0 | 0 | 0

## Members
MemberNo | joint_i | joint_k | I | E
1 | 1 | 2 | 512 | 4000
2 | 2 | 3 | 512 | 4000
3 | 3 | 4 | 512 | 4000
4 | 4 | 5 | 512 | 4000

## Member_Loads
load_value | application_point | Type | memberNo
-0.0108 | 1 | 3 | 1
-0.0108 | 1 | 3 | 2
-0.0108 | 1 | 3 | 3
-0.0108 | 1 | 3 | 4

## Parameters_and_Description
Laod Type
1 | Point Load
2 | concentrated momnet
3 | udl on whole beam
4 | axial load applied on a beam point
a | Load application point in fraction of L

## Joint_Load
JointNo | yvalue | mvalue
0 | 0 | 0

## structure_name
structure_name
Dead_Load_Distribution