## Basic_data
| Location | Mu | Ms | fy | fc | b | h | cc | db | phi | b_total | Mcr | M_section_minimum | As(calcualted) | As_min | As_temp | As_provided | C/C Spacings | steel strain | Tension_conrolled | fs_actual | fs_allowable | Crack_control
0 | Pile Cap Top | 222 | 167 | 60 | 3 | 12 | 42 | 3 | 20 | 0.9 | 324 | 131.0129 | 131.0129 | 1.3 | 0.8 | 0.50143 | 1.47 | 4 | 0.031155 | Ok | 38.0255 | 33.1021 | Not Ok
1 | Pile Cap Bottom | 90 | 72 | 60 | 3 | 12 | 42 | 3 | 20 | 0.9 | 324 | 131.0129 | 119.7 | 0.5 | 0.7 | 0.50143 | 0.73 | 8 | 0.065777 | Ok | 32.3423 | 33.1021 | Ok
2 | Pile Cap Long Top and Bottom | 176 | 141 | 60 | 3 | 12 | 42 | 3 | 20 | 0.9 | 252 | 131.0129 | 131.0129 | 1 | 0.8 | 0.48176 | 1.18 | 5 | 0.039549 | Ok | 39.7125 | 33.1021 | Not Ok