## Basic_data
| Mu | Ms | fy | fc | tf | bf | bw | h | cc | db_main | db_shear | phi | b_total | Vu | Muv
0 | 3482 | 400 | 60 | 4 | 9 | 76 | 18 | 50 | 2 | 16 | 10 | 0.9 | 18 | 226 | 3482
1 | 3482 | 400 | 60 | 4 | 9 | 76 | 18 | 50 | 2 | 20 | 10 | 0.9 | 18 | 226 | 3482
2 | 3482 | 400 | 60 | 4 | 9 | 76 | 18 | 50 | 2 | 25 | 10 | 0.9 | 18 | 226 | 3482
3 | 3482 | 400 | 60 | 4 | 9 | 76 | 18 | 50 | 2 | 32 | 10 | 0.9 | 18 | 226 | 3482

## Flexure_Calcualtion
| Mu | Ms | fy | fc | tf | bf | bw | h | cc | db_main | db_shear | phi | b_total | Vu | Muv | Ab_main | Ab_stirrup | C/C dist of Rebar | No of Bar in Single_layer | Area of Rebar in Single Layer | C/C dist of Rebar Layer | Cracking Moment | Minimum Design Moment | As_Calcualted | As_min | Calcualted>Minimum | As_provided | Total_Bar_No_Rebar | No_of_Layer | d_s | Neutral Axis Depth,c | Stress Block Depth,a | bv | dv | Vn_max_allowable | Vr_max_allowable | Vr>Vu | Vn_design | Vc | 0,5*Phi*Vc | Shear Reinforement Required | Vs | Av | C/C dist of Stirrup
0 | 3482 | 400 | 60 | 4 | 9 | 76 | 18 | 50 | 2 | 16 | 10 | 0.9 | 18 | 226 | 3482 | 0.31 | 0.12 | 3.145 | 5 | 1.55 | 1.63 | 625.4116 | 750.494 | 24.8 | 4.65 | Yes | 24.8 | 80 | 16 | 35.07 | 6.77 | 5.76 | 18 | 32.19 | 579.42 | 521.478 | Yes | 251.1111 | 73.24 | 32.958 | Yes | 177.8711 | 0.24 | 2.61
1 | 3482 | 400 | 60 | 4 | 9 | 76 | 18 | 50 | 2 | 20 | 10 | 0.9 | 18 | 226 | 3482 | 0.49 | 0.12 | 3.105 | 5 | 2.45 | 1.79 | 625.4116 | 750.494 | 22.05 | 4.9 | Yes | 22.05 | 45 | 9 | 40.05 | 6.02 | 5.12 | 18 | 37.49 | 674.82 | 607.338 | Yes | 251.1111 | 85.3 | 38.385 | Yes | 165.8111 | 0.24 | 3.26
2 | 3482 | 400 | 60 | 4 | 9 | 76 | 18 | 50 | 2 | 25 | 10 | 0.9 | 18 | 226 | 3482 | 0.76 | 0.12 | 4.0733 | 4 | 3.04 | 1.98 | 625.4116 | 750.494 | 21.28 | 6.08 | Yes | 21.28 | 28 | 7 | 41.17 | 5.81 | 4.94 | 18 | 38.7 | 696.6 | 626.94 | Yes | 251.1111 | 88.05 | 39.6225 | Yes | 163.0611 | 0.24 | 3.42
3 | 3482 | 400 | 60 | 4 | 9 | 76 | 18 | 50 | 2 | 32 | 10 | 0.9 | 18 | 226 | 3482 | 1.25 | 0.12 | 3.9867 | 4 | 5 | 2.52 | 625.4116 | 750.494 | 20 | 5 | Yes | 20 | 16 | 4 | 43.2 | 5.46 | 4.64 | 18 | 40.88 | 735.84 | 662.256 | Yes | 251.1111 | 93.01 | 41.8545 | Yes | 158.1011 | 0.24 | 3.72