## Лист1
Khal Name | Area(Ha) | Gobaibeel | Gher Khal
Catchment(sq mles) | 542 | 2.1 | 2.4
L | 2.44 | 1.52 | 1.4
slopecm/km,ft/ft | 5 | 3.1069e-05 | 3.1069e-05
q100 cfs/sqmile) |  | 150 | 150
q10 correction factor |  | 0.85 | 0.73
q10 cfs/sqmile) |  | 127.5 | 109.5
(L2/S)^0.3 |  | 28.9341 | 27.541
Basin correction |  | -0.4 | -0.4
Basin Error |  | 0.7 | 0.7
Adjusted peak flow |  | 76.5 | 65.7
q10(all corrected) |  | 130.05 | 111.69
Q(cfs) |  | 159.7824 | 147.168
Q(m^3/sec) |  | 4.5264 | 4.1691