## Only_Data (hidden)
Repair and Temporary Slope Protective Work of Embankment From Km. 5.700 to Km. 6.300 equal 600m at Mederchar in Polder No. 14/1 in Upazila- Koyra District- Khulna Under NDR Budget during the year 2019-20.
C/S No. : 01 at km. 0.000
Prework | [6 empty] | Post Work
S.L | Dist | R.L | Av.RL | Dist | Area |  | S.L | Dist | R.L | Av.RL | Dist | Area
1 | 0 | 5.09 | - | - | - |  | 1 | 0 | 5.09 | - | - | -
2 | 2 | 5.33 | 5.21 | 2 | 10.42 |  | 2 | 2 | 5.33 | 5.21 | 2 | 10.42
3 | 5 | 6.07 | 5.7 | 3 | 17.1 |  | 3 | 7.505 | 9 | 7.17 | 5.51 | 39.507
4 | 8 | 7.8 | 6.94 | 3 | 20.82 |  | 4 | 11.005 | 9 | 9 | 3.5 | 31.5
5 | 10 | 7.69 | 7.75 | 2 | 15.5 |  | 5 | 16.105 | 5.6 | 7.3 | 5.1 | 37.23
6 | 14 | 5.67 | 6.68 | 4 | 26.72 |  | 6 | 18 | 5.53 | 5.57 | 1.9 | 10.583
7 | 18 | 5.53 | 5.6 | 4 | 22.4 |  | 7 | 22 | 4.84 | 5.19 | 4 | 20.76
8 | 22 | 4.84 | 5.19 | 4 | 20.76 |  | 8
9 | [6 empty] | 9
10 | [6 empty] | 10
11 | [6 empty] | 11
12 | [6 empty] | 12
13 | [6 empty] | 13
14 | [6 empty] | 14
15 | [6 empty] | 15
Area = |  |  |  | 133.72 |  |  | Area = |  |  |  | 150
Net Area | [5 empty] | = | 16.28
C/S No. : 02 at km. 1.000
Prework | [6 empty] | Post Work
S.L | Dist | R.L | Av.RL | Dist | Area |  | S.L | Dist | R.L | Av.RL | Dist | Area
1 |  |  | - | - | - |  | 1 |  |  | - | - | -
2 | [6 empty] | 2
3 | [6 empty] | 3
4 | [6 empty] | 4
5 | [6 empty] | 5
6 | [6 empty] | 6
7 | [6 empty] | 7
8 | [6 empty] | 8
9 | [6 empty] | 9
10 | [6 empty] | 10
11 | [6 empty] | 11
12 | [6 empty] | 12
13 | [6 empty] | 13
14 | [6 empty] | 14
15 | [6 empty] | 15
Area = |  |  |  | 0 |  |  | Area = |  |  |  | 0
Net Area | [5 empty] | = | 0
C/S No. : 03 at km. 2.000
Prework | [6 empty] | Post Work
S.L | Dist | R.L | Av.RL | Dist | Area |  | S.L | Dist | R.L | Av.RL | Dist | Area
1 |  |  | - | - | - |  | 1 |  |  | - | - | -
2 | [6 empty] | 2
3 | [6 empty] | 3
4 | [6 empty] | 4
5 | [6 empty] | 5
6 | [6 empty] | 6
7 | [6 empty] | 7
8 | [6 empty] | 8
9 | [6 empty] | 9
10 | [6 empty] | 10
11 | [6 empty] | 11
12 | [6 empty] | 12
13 | [6 empty] | 13
14 | [6 empty] | 14
15 | [6 empty] | 15
Area = |  |  |  | 0 |  |  | Area = |  |  |  | 0
Net Area | [5 empty] | = | 0
C/S No. : 04 at km. 3.000
Prework | [6 empty] | Post Work
S.L | Dist | R.L | Av.RL | Dist | Area |  | S.L | Dist | R.L | Av.RL | Dist | Area
1 |  |  | - | - | - |  | 1 |  |  | - | - | -
2 | [6 empty] | 2
3 | [6 empty] | 3
4 | [6 empty] | 4
5 | [6 empty] | 5
6 | [6 empty] | 6
7 | [6 empty] | 7
8 | [6 empty] | 8
9 | [6 empty] | 9
10 | [6 empty] | 10
11 | [6 empty] | 11
12 | [6 empty] | 12
13 | [6 empty] | 13
14 | [6 empty] | 14
15 | [6 empty] | 15
Area = |  |  |  | 0 |  |  | Area = |  |  |  | 0
Net Area | [5 empty] | = | 0
C/S No. :05 at km. 4.000
Prework | [6 empty] | Post Work
S.L | Dist | R.L | Av.RL | Dist | Area |  | S.L | Dist | R.L | Av.RL | Dist | Area
1 |  |  | - | - | - |  | 1 |  |  | - | - | -
2 | [6 empty] | 2
3 | [6 empty] | 3
4 | [6 empty] | 4
5 | [6 empty] | 5
6 | [6 empty] | 6
7 | [6 empty] | 7
8 | [6 empty] | 8
9 | [6 empty] | 9
10 | [6 empty] | 10
11 | [6 empty] | 11
12 | [6 empty] | 12
13 | [6 empty] | 13
14 | [6 empty] | 14
15 | [6 empty] | 15
Area = |  |  |  | 0 |  |  | Area = |  |  |  | 0
Net Area | [5 empty] | = | 0
C/S No. : 06 at km. 5.000
Prework | [6 empty] | Post Work
S.L | Dist | R.L | Av.RL | Dist | Area |  | S.L | Dist | R.L | Av.RL | Dist | Area
1 |  |  | - | - | - |  | 1 |  |  | - | - | -
2 | [6 empty] | 2
3 | [6 empty] | 3
4 | [6 empty] | 4
5 | [6 empty] | 5
6 | [6 empty] | 6
7 | [6 empty] | 7
8 | [6 empty] | 8
9 | [6 empty] | 9
10 | [6 empty] | 10
11 | [6 empty] | 11
12 | [6 empty] | 12
13 | [6 empty] | 13
14 | [6 empty] | 14
15 | [6 empty] | 15
Area = |  |  |  | 0 |  |  | Area = |  |  |  | 0
Net Area | [5 empty] | = | 0
C/S No. : 07 at km. 6.000
Prework | [6 empty] | Post Work
S.L | Dist | R.L | Av.RL | Dist | Area |  | S.L | Dist | R.L | Av.RL | Dist | Area
1 |  |  | - | - | - |  | 1 |  |  | - | - | -
2 | [6 empty] | 2
3 | [6 empty] | 3
4 | [6 empty] | 4
5 | [6 empty] | 5
6 | [6 empty] | 6
7 | [6 empty] | 7
8 | [6 empty] | 8
9 | [6 empty] | 9
10 | [6 empty] | 10
11 | [6 empty] | 11
12 | [6 empty] | 12
13 | [6 empty] | 13
14 | [6 empty] | 14
15 | [6 empty] | 15
Area = |  |  |  | 0 |  |  | Area = |  |  |  | 0
Net Area | [5 empty] | = | 0
C/S No. : 08 at km. 7.000
Prework | [6 empty] | Post Work
S.L | Dist | R.L | Av.RL | Dist | Area |  | S.L | Dist | R.L | Av.RL | Dist | Area
1 |  |  | - | - | - |  | 1 |  |  | - | - | -
2 | [6 empty] | 2
3 | [6 empty] | 3
4 | [6 empty] | 4
5 | [6 empty] | 5
6 | [6 empty] | 6
7 | [6 empty] | 7
8 | [6 empty] | 8
9 | [6 empty] | 9
10 | [6 empty] | 10
11 | [6 empty] | 11
12 | [6 empty] | 12
13 | [6 empty] | 13
14 | [6 empty] | 14
15 | [6 empty] | 15
Area = |  |  |  | 0 |  |  | Area = |  |  |  | 0
Net Area | [5 empty] | = | 0
C/S No. : 09 at km. 8.000
Prework | [6 empty] | Post Work
S.L | Dist | R.L | Av.RL | Dist | Area |  | S.L | Dist | R.L | Av.RL | Dist | Area
1 |  |  | - | - | - |  | 1 |  |  | - | - | -
2 | [6 empty] | 2
3 | [6 empty] | 3
4 | [6 empty] | 4
5 | [6 empty] | 5
6 | [6 empty] | 6
7 | [6 empty] | 7
8 | [6 empty] | 8
9 | [6 empty] | 9
10 | [6 empty] | 10
11 | [6 empty] | 11
12 | [6 empty] | 12
13 | [6 empty] | 13
14 | [6 empty] | 14
15 | [6 empty] | 15
Area = |  |  |  | 0 |  |  | Area = |  |  |  | 0
Net Area | [5 empty] | = | 0
C/S No. : 10 at km. 9.000
Prework | [6 empty] | Post Work
S.L | Dist | R.L | Av.RL | Dist | Area |  | S.L | Dist | R.L | Av.RL | Dist | Area
1 |  |  | - | - | - |  | 1 |  |  | - | - | -
2 | [6 empty] | 2
3 | [6 empty] | 3
4 | [6 empty] | 4
5 | [6 empty] | 5
6 | [6 empty] | 6
7 | [6 empty] | 7
8 | [6 empty] | 8
9 | [6 empty] | 9
10 | [6 empty] | 10
11 | [6 empty] | 11
12 | [6 empty] | 12
13 | [6 empty] | 13
14 | [6 empty] | 14
15 | [6 empty] | 15
Area = |  |  |  | 0 |  |  | Area = |  |  |  | 0
Net Area | [5 empty] | = | 0
C/S No. : 11 at km. 10.000
Prework | [6 empty] | Post Work
S.L | Dist | R.L | Av.RL | Dist | Area |  | S.L | Dist | R.L | Av.RL | Dist | Area
1 |  |  | - | - | - |  | 1 |  |  | - | - | -
2 | [6 empty] | 2
3 | [6 empty] | 3
4 | [6 empty] | 4
5 | [6 empty] | 5
6 | [6 empty] | 6
7 | [6 empty] | 7
8 | [6 empty] | 8
9 | [6 empty] | 9
10 | [6 empty] | 10
11 | [6 empty] | 11
12 | [6 empty] | 12
13 | [6 empty] | 13
14 | [6 empty] | 14
15 | [6 empty] | 15
Area = |  |  |  | 0 |  |  | Area = |  |  |  | 0
Net Area | [5 empty] | = | 0
C/S No. : 12 at km. 11.000
Prework | [6 empty] | Post Work
S.L | Dist | R.L | Av.RL | Dist | Area |  | S.L | Dist | R.L | Av.RL | Dist | Area
1 |  |  | - | - | - |  | 1 |  |  | - | - | -
2 | [6 empty] | 2
3 | [6 empty] | 3
4 | [6 empty] | 4
5 | [6 empty] | 5
6 | [6 empty] | 6
7 | [6 empty] | 7
8 | [6 empty] | 8
9 | [6 empty] | 9
10 | [6 empty] | 10
11 | [6 empty] | 11
12 | [6 empty] | 12
13 | [6 empty] | 13
14 | [6 empty] | 14
15 | [6 empty] | 15
Area = |  |  |  | 0 |  |  | Area = |  |  |  | 0
Net Area | [5 empty] | = | 0
C/S No. : 13 at km. 12.000
Prework | [6 empty] | Post Work
S.L | Dist | R.L | Av.RL | Dist | Area |  | S.L | Dist | R.L | Av.RL | Dist | Area
1 |  |  | - | - | - |  | 1 |  |  | - | - | -
2 | [6 empty] | 2
3 | [6 empty] | 3
4 | [6 empty] | 4
5 | [6 empty] | 5
6 | [6 empty] | 6
7 | [6 empty] | 7
8 | [6 empty] | 8
9 | [6 empty] | 9
10 | [6 empty] | 10
11 | [6 empty] | 11
12 | [6 empty] | 12
13 | [6 empty] | 13
14 | [6 empty] | 14
15 | [6 empty] | 15
Area = |  |  |  | 0 |  |  | Area = |  |  |  | 0
Net Area | [5 empty] | = | 0
C/S No. : 14 at km. 13.000
Prework | [6 empty] | Post Work
S.L | Dist | R.L | Av.RL | Dist | Area |  | S.L | Dist | R.L | Av.RL | Dist | Area
1 |  |  | - | - | - |  | 1 |  |  | - | - | -
2 | [6 empty] | 2
3 | [6 empty] | 3
4 | [6 empty] | 4
5 | [6 empty] | 5
6 | [6 empty] | 6
7 | [6 empty] | 7
8 | [6 empty] | 8
9 | [6 empty] | 9
10 | [6 empty] | 10
11 | [6 empty] | 11
12 | [6 empty] | 12
13 | [6 empty] | 13
14 | [6 empty] | 14
15 | [6 empty] | 15
Area = |  |  |  | 0 |  |  | Area = |  |  |  | 0
Net Area | [5 empty] | = | 0
C/S No. : 15 at km. 14.000
Prework | [6 empty] | Post Work
S.L | Dist | R.L | Av.RL | Dist | Area |  | S.L | Dist | R.L | Av.RL | Dist | Area
1 |  |  | - | - | - |  | 1 |  |  | - | - | -
2 | [6 empty] | 2
3 | [6 empty] | 3
4 | [6 empty] | 4
5 | [6 empty] | 5
6 | [6 empty] | 6
7 | [6 empty] | 7
8 | [6 empty] | 8
9 | [6 empty] | 9
10 | [6 empty] | 10
11 | [6 empty] | 11
12 | [6 empty] | 12
13 | [6 empty] | 13
14 | [6 empty] | 14
15 | [6 empty] | 15
Area = |  |  |  | 0 |  |  | Area = |  |  |  | 0
Net Area | [5 empty] | = | 0
C/S No. : 16 at km. 15.000
. | [6 empty] | Post Work
S.L | Dist | R.L | Av.RL | Dist | Area |  | S.L | Dist | R.L | Av.RL | Dist | Area
1 |  |  | - | - | - |  | 1 |  |  | - | - | -
2 | [6 empty] | 2
3 | [6 empty] | 3
4 | [6 empty] | 4
5 | [6 empty] | 5
6 | [6 empty] | 6
7 | [6 empty] | 7
8 | [6 empty] | 8
9 | [6 empty] | 9
10 | [6 empty] | 10
11 | [6 empty] | 11
12 | [6 empty] | 12
13 | [6 empty] | 13
14 | [6 empty] | 14
15 | [6 empty] | 15
Area = |  |  |  | 0 |  |  | Area = |  |  |  | 0
Net Area | [5 empty] | = | 0
C/S No. : 17 at km. 16.000
Prework | [6 empty] | Post Work
S.L | Dist | R.L | Av.RL | Dist | Area |  | S.L | Dist | R.L | Av.RL | Dist | Area
1 |  |  | - | - | - |  | 1 |  |  | - | - | -
2 | [6 empty] | 2
3 | [6 empty] | 3
4 | [6 empty] | 4
5 | [6 empty] | 5
6 | [6 empty] | 6
7 | [6 empty] | 7
8 | [6 empty] | 8
9 | [6 empty] | 9
10 | [6 empty] | 10
11 | [6 empty] | 11
12 | [6 empty] | 12
13 | [6 empty] | 13
14 | [6 empty] | 14
15 | [6 empty] | 15
Area = |  |  |  | 0 |  |  | Area = |  |  |  | 0
Net Area | [5 empty] | = | 0
C/S No. : 18 at km. 17.000
Prework | [6 empty] | Post Work
S.L | Dist | R.L | Av.RL | Dist | Area |  | S.L | Dist | R.L | Av.RL | Dist | Area
1 |  |  | - | - | - |  | 1 |  |  | - | - | -
2 | [6 empty] | 2
3 | [6 empty] | 3
4 | [6 empty] | 4
5 | [6 empty] | 5
6 | [6 empty] | 6
7 | [6 empty] | 7
8 | [6 empty] | 8
9 | [6 empty] | 9
10 | [6 empty] | 10
11 | [6 empty] | 11
12 | [6 empty] | 12
13 | [6 empty] | 13
14 | [6 empty] | 14
15 | [6 empty] | 15
Area = |  |  |  | 0 |  |  | Area = |  |  |  | 0
Net Area | [5 empty] | = | 0
C/S No. : 19 at km. 18.000
Prework | [6 empty] | Post Work
S.L | Dist | R.L | Av.RL | Dist | Area |  | S.L | Dist | R.L | Av.RL | Dist | Area
1 |  |  | - | - | - |  | 1 |  |  | - | - | -
2 | [6 empty] | 2
3 | [6 empty] | 3
4 | [6 empty] | 4
5 | [6 empty] | 5
6 | [6 empty] | 6
7 | [6 empty] | 7
8 | [6 empty] | 8
9 | [6 empty] | 9
10 | [6 empty] | 10
11 | [6 empty] | 11
12 | [6 empty] | 12
13 | [6 empty] | 13
14 | [6 empty] | 14
15 | [6 empty] | 15
Area = |  |  |  | 0 |  |  | Area = |  |  |  | 0
Net Area | [5 empty] | = | 0
C/S No. : 20 at km. 29.000
Prework | [6 empty] | Post Work
S.L | Dist | R.L | Av.RL | Dist | Area |  | S.L | Dist | R.L | Av.RL | Dist | Area
1 |  |  | - | - | - |  | 1 |  |  | - | - | -
2 | [6 empty] | 2
3 | [6 empty] | 3
4 | [6 empty] | 4
5 | [6 empty] | 5
6 | [6 empty] | 6
7 | [6 empty] | 7
8 | [6 empty] | 8
9 | [6 empty] | 9
10 | [6 empty] | 10
11 | [6 empty] | 11
12 | [6 empty] | 12
13 | [6 empty] | 13
14 | [6 empty] | 14
15 | [6 empty] | 15
Area = |  |  |  | 0 |  |  | Area = |  |  |  | 0
Net Area | [5 empty] | = | 0
C/S No. : 21 at km. 20.000
Prework | [6 empty] | Post Work
S.L | Dist | R.L | Av.RL | Dist | Area |  | S.L | Dist | R.L | Av.RL | Dist | Area
1 |  |  | - | - | - |  | 1 |  |  | - | - | -
2 | [6 empty] | 2
3 | [6 empty] | 3
4 | [6 empty] | 4
5 | [6 empty] | 5
6 | [6 empty] | 6
7 | [6 empty] | 7
8 | [6 empty] | 8
9 | [6 empty] | 9
10 | [6 empty] | 10
11 | [6 empty] | 11
12 | [6 empty] | 12
13 | [6 empty] | 13
14 | [6 empty] | 14
15 | [6 empty] | 15
Area = |  |  |  | 0 |  |  | Area = |  |  |  | 0
Net Area | [5 empty] | = | 0
C/S No. : 22 at km. 21.000
Prework | [6 empty] | Post Work
S.L | Dist | R.L | Av.RL | Dist | Area |  | S.L | Dist | R.L | Av.RL | Dist | Area
1 |  |  | - | - | - |  | 1 |  |  | - | - | -
2 | [6 empty] | 2
3 | [6 empty] | 3
4 | [6 empty] | 4
5 | [6 empty] | 5
6 | [6 empty] | 6
7 | [6 empty] | 7
8 | [6 empty] | 8
9 | [6 empty] | 9
10 | [6 empty] | 10
11 | [6 empty] | 11
12 | [6 empty] | 12
13 | [6 empty] | 13
14 | [6 empty] | 14
15 | [6 empty] | 15
Area = |  |  |  | 0 |  |  | Area = |  |  |  | 0
Net Area | [5 empty] | = | 0
C/S No. : 23 at km. 22.000
Prework | [6 empty] | Post Work
S.L | Dist | R.L | Av.RL | Dist | Area |  | S.L | Dist | R.L | Av.RL | Dist | Area
1 |  |  | - | - | - |  | 1 |  |  | - | - | -
2 | [6 empty] | 2
3 | [6 empty] | 3
4 | [6 empty] | 4
5 | [6 empty] | 5
6 | [6 empty] | 6
7 | [6 empty] | 7
8 | [6 empty] | 8
9 | [6 empty] | 9
10 | [6 empty] | 10
11 | [6 empty] | 11
12 | [6 empty] | 12
13 | [6 empty] | 13
14 | [6 empty] | 14
15 | [6 empty] | 15
Area = |  |  |  | 0 |  |  | Area = |  |  |  | 0
Net Area | [5 empty] | = | 0
C/S No. : 24 at km. 23.000
Prework | [6 empty] | Post Work
S.L | Dist | R.L | Av.RL | Dist | Area |  | S.L | Dist | R.L | Av.RL | Dist | Area
1 |  |  | - | - | - |  | 1 |  |  | - | - | -
2 | [6 empty] | 2
3 | [6 empty] | 3
4 | [6 empty] | 4
5 | [6 empty] | 5
6 | [6 empty] | 6
7 | [6 empty] | 7
8 | [6 empty] | 8
9 | [6 empty] | 9
10 | [6 empty] | 10
11 | [6 empty] | 11
12 | [6 empty] | 12
13 | [6 empty] | 13
14 | [6 empty] | 14
15 | [6 empty] | 15
Area = |  |  |  | 0 |  |  | Area = |  |  |  | 0
Net Area | [5 empty] | = | 0
C/S No. : 25 at km. 24.000
Prework | [6 empty] | Post Work
S.L | Dist | R.L | Av.RL | Dist | Area |  | S.L | Dist | R.L | Av.RL | Dist | Area
1 |  |  | - | - | - |  | 1 |  |  | - | - | -
2 | [6 empty] | 2
3 | [6 empty] | 3
4 | [6 empty] | 4
5 | [6 empty] | 5
6 | [6 empty] | 6
7 | [6 empty] | 7
8 | [6 empty] | 8
9 | [6 empty] | 9
10 | [6 empty] | 10
11 | [6 empty] | 11
12 | [6 empty] | 12
13 | [6 empty] | 13
14 | [6 empty] | 14
15 | [6 empty] | 15
Area = |  |  |  | 0 |  |  | Area = |  |  |  | 0
Net Area | [5 empty] | = | 0
C/S No. : 26 at km. 25.000
Prework | [6 empty] | Post Work
S.L | Dist | R.L | Av.RL | Dist | Area |  | S.L | Dist | R.L | Av.RL | Dist | Area
1 |  |  | - | - | - |  | 1 |  |  | - | - | -
2 | [6 empty] | 2
3 | [6 empty] | 3
4 | [6 empty] | 4
5 | [6 empty] | 5
6 | [6 empty] | 6
7 | [6 empty] | 7
8 | [6 empty] | 8
9 | [6 empty] | 9
10 | [6 empty] | 10
11 | [6 empty] | 11
12 | [6 empty] | 12
13 | [6 empty] | 13
14 | [6 empty] | 14
15 | [6 empty] | 15
Area = |  |  |  | 0 |  |  | Area = |  |  |  | 0
Net Area | [5 empty] | = | 0
C/S No. : 27 at km. 26.000
Prework | [6 empty] | Post Work
S.L | Dist | R.L | Av.RL | Dist | Area |  | S.L | Dist | R.L | Av.RL | Dist | Area
1 |  |  | - | - | - |  | 1 |  |  | - | - | -
2 | [6 empty] | 2
3 | [6 empty] | 3
4 | [6 empty] | 4
5 | [6 empty] | 5
6 | [6 empty] | 6
7 | [6 empty] | 7
8 | [6 empty] | 8
9 | [6 empty] | 9
10 | [6 empty] | 10
11 | [6 empty] | 11
12 | [6 empty] | 12
13 | [6 empty] | 13
14 | [6 empty] | 14
15 | [6 empty] | 15
Area = |  |  |  | 0 |  |  | Area = |  |  |  | 0
Net Area | [5 empty] | = | 0
C/S No. : 28 at km. 27.000
Prework | [6 empty] | Post Work
S.L | Dist | R.L | Av.RL | Dist | Area |  | S.L | Dist | R.L | Av.RL | Dist | Area
1 |  |  | - | - | - |  | 1 |  |  | - | - | -
2 | [6 empty] | 2
3 | [6 empty] | 3
4 | [6 empty] | 4
5 | [6 empty] | 5
6 | [6 empty] | 6
7 | [6 empty] | 7
8 | [6 empty] | 8
9 | [6 empty] | 9
10 | [6 empty] | 10
11 | [6 empty] | 11
12 | [6 empty] | 12
13 | [6 empty] | 13
14 | [6 empty] | 14
15 | [6 empty] | 15
Area = |  |  |  | 0 |  |  | Area = |  |  |  | 0
Net Area | [5 empty] | = | 0
C/S No. : 29 at km. 28.000
Prework | [6 empty] | Post Work
S.L | Dist | R.L | Av.RL | Dist | Area |  | S.L | Dist | R.L | Av.RL | Dist | Area
1 |  |  | - | - | - |  | 1 |  |  | - | - | -
2 | [6 empty] | 2
3 | [6 empty] | 3
4 | [6 empty] | 4
5 | [6 empty] | 5
6 | [6 empty] | 6
7 | [6 empty] | 7
8 | [6 empty] | 8
9 | [6 empty] | 9
10 | [6 empty] | 10
11 | [6 empty] | 11
12 | [6 empty] | 12
13 | [6 empty] | 13
14 | [6 empty] | 14
15 | [6 empty] | 15
Area = |  |  |  | 0 |  |  | Area = |  |  |  | 0
Net Area | [5 empty] | = | 0
C/S No. : 30 at km. 29.000
Prework | [6 empty] | Post Work
S.L | Dist | R.L | Av.RL | Dist | Area |  | S.L | Dist | R.L | Av.RL | Dist | Area
1 |  |  | - | - | - |  | 1 |  |  | - | - | -
2 | [6 empty] | 2
3 | [6 empty] | 3
4 | [6 empty] | 4
5 | [6 empty] | 5
6 | [6 empty] | 6
7 | [6 empty] | 7
8 | [6 empty] | 8
9 | [6 empty] | 9
10 | [6 empty] | 10
11 | [6 empty] | 11
12 | [6 empty] | 12
13 | [6 empty] | 13
14 | [6 empty] | 14
15 | [6 empty] | 15
Area = |  |  |  | 0 |  |  | Area = |  |  |  | 0
Net Area | [5 empty] | = | 0
C/S No. : 31 at km. 30.000
Prework | [6 empty] | Post Work
S.L | Dist | R.L | Av.RL | Dist | Area |  | S.L | Dist | R.L | Av.RL | Dist | Area
1 |  |  | - | - | - |  | 1 |  |  | - | - | -
2 | [6 empty] | 2
3 | [6 empty] | 3
4 | [6 empty] | 4
5 | [6 empty] | 5
6 | [6 empty] | 6
7 | [6 empty] | 7
8 | [6 empty] | 8
9 | [6 empty] | 9
10 | [6 empty] | 10
11 | [6 empty] | 11
12 | [6 empty] | 12
13 | [6 empty] | 13
14 | [6 empty] | 14
15 | [6 empty] | 15
Area = |  |  |  | 0 |  |  | Area = |  |  |  | 0
Net Area | [5 empty] | = | 0
C/S No. : 32 at km. 31.000
Prework | [6 empty] | Post Work
S.L | Dist | R.L | Av.RL | Dist | Area |  | S.L | Dist | R.L | Av.RL | Dist | Area
1 |  |  | - | - | - |  | 1 |  |  | - | - | -
2 | [6 empty] | 2
3 | [6 empty] | 3
4 | [6 empty] | 4
5 | [6 empty] | 5
6 | [6 empty] | 6
7 | [6 empty] | 7
8 | [6 empty] | 8
9 | [6 empty] | 9
10 | [6 empty] | 10
11 | [6 empty] | 11
12 | [6 empty] | 12
13 | [6 empty] | 13
14 | [6 empty] | 14
15 | [6 empty] | 15
Area = |  |  |  | 0 |  |  | Area = |  |  |  | 0
Net Area | [5 empty] | = | 0
C/S No. : 33 at km. 32.000
Prework | [6 empty] | Post Work
S.L | Dist | R.L | Av.RL | Dist | Area |  | S.L | Dist | R.L | Av.RL | Dist | Area
1 |  |  | - | - | - |  | 1 |  |  | - | - | -
2 | [6 empty] | 2
3 | [6 empty] | 3
4 | [6 empty] | 4
5 | [6 empty] | 5
6 | [6 empty] | 6
7 | [6 empty] | 7
8 | [6 empty] | 8
9 | [6 empty] | 9
10 | [6 empty] | 10
11 | [6 empty] | 11
12 | [6 empty] | 12
13 | [6 empty] | 13
14 | [6 empty] | 14
15 | [6 empty] | 15
Area = |  |  |  | 0 |  |  | Area = |  |  |  | 0
Net Area | [5 empty] | = | 0
C/S No. : 34 at km. 33.000
Prework | [6 empty] | Post Work
S.L | Dist | R.L | Av.RL | Dist | Area |  | S.L | Dist | R.L | Av.RL | Dist | Area
1 |  |  | - | - | - |  | 1 |  |  | - | - | -
2 | [6 empty] | 2
3 | [6 empty] | 3
4 | [6 empty] | 4
5 | [6 empty] | 5
6 | [6 empty] | 6
7 | [6 empty] | 7
8 | [6 empty] | 8
9 | [6 empty] | 9
10 | [6 empty] | 10
11 | [6 empty] | 11
12 | [6 empty] | 12
13 | [6 empty] | 13
14 | [6 empty] | 14
15 | [6 empty] | 15
Area = |  |  |  | 0 |  |  | Area = |  |  |  | 0
Net Area | [5 empty] | = | 0
C/S No. : 35 at km. 34.000
Prework | [6 empty] | Post Work
S.L | Dist | R.L | Av.RL | Dist | Area |  | S.L | Dist | R.L | Av.RL | Dist | Area
1 |  |  | - | - | - |  | 1 |  |  | - | - | -
2 | [6 empty] | 2
3 | [6 empty] | 3
4 | [6 empty] | 4
5 | [6 empty] | 5
6 | [6 empty] | 6
7 | [6 empty] | 7
8 | [6 empty] | 8
9 | [6 empty] | 9
10 | [6 empty] | 10
11 | [6 empty] | 11
12 | [6 empty] | 12
13 | [6 empty] | 13
14 | [6 empty] | 14
15 | [6 empty] | 15
Area = |  |  |  | 0 |  |  | Area = |  |  |  | 0
Net Area | [5 empty] | = | 0
Abstract Volume of Earth Work
C/S No. |  |  |  | K.m | Net Area |  | Mean Area |  | Distance |  | Volume
C/S No. : 01 at km. 0.000 |  |  |  | 0 | 16.28 |  | - |  | - |  | -
C/S No. : 02 at km. 1.000 |  |  |  | 1 | 0 |  | 8.14 |  | 1000 |  | 8140
C/S No. : 03 at km. 2.000 |  |  |  | 2 | 0 |  | 0 |  | 1000 |  | 0
C/S No. : 04 at km. 3.000 |  |  |  | 3 | 0 |  | 0 |  | 1000 |  | 0
C/S No. :05 at km. 4.000 |  |  |  | 4 | 0 |  | 0 |  | 1000 |  | 0
C/S No. : 06 at km. 5.000 |  |  |  | 5 | 0 |  | 0 |  | 1000 |  | 0
C/S No. : 07 at km. 6.000 |  |  |  | 6 | 0 |  | 0 |  | 1000 |  | 0
C/S No. : 08 at km. 7.000 |  |  |  | 7 | 0 |  | 0 |  | 1000 |  | 0
C/S No. : 09 at km. 8.000 |  |  |  | 8 | 0 |  | 0 |  | 1000 |  | 0
C/S No. : 10 at km. 9.000 |  |  |  | 9 | 0 |  | 0 |  | 1000 |  | 0
C/S No. : 11 at km. 10.000 |  |  |  | 10 | 0 |  | 0 |  | 1000 |  | 0
C/S No. : 12 at km. 11.000 |  |  |  | 11 | 0 |  | 0 |  | 1000 |  | 0
C/S No. : 13 at km. 12.000 |  |  |  | 12 | 0 |  | 0 |  | 1000 |  | 0
C/S No. : 14 at km. 13.000 |  |  |  | 13 | 0 |  | 0 |  | 1000 |  | 0
C/S No. : 15 at km. 14.000 |  |  |  | 14 | 0 |  | 0 |  | 1000 |  | 0
C/S No. : 16 at km. 15.000 |  |  |  | 15 | 0 |  | 0 |  | 1000 |  | 0
C/S No. : 17 at km. 16.000 |  |  |  | 16 | 0 |  | 0 |  | 1000 |  | 0
C/S No. : 18 at km. 17.000 |  |  |  | 17 | 0 |  | 0 |  | 1000 |  | 0
C/S No. : 19 at km. 18.000 |  |  |  | 18 | 0 |  | 0 |  | 1000 |  | 0
C/S No. : 20 at km. 29.000 |  |  |  | 19 | 0 |  | 0 |  | 1000 |  | 0
C/S No. : 21 at km. 20.000 |  |  |  | 20 | 0 |  | 0 |  | 1000 |  | 0
C/S No. : 22 at km. 21.000 |  |  |  | 21 | 0 |  | 0 |  | 1000 |  | 0
C/S No. : 23 at km. 22.000 |  |  |  | 22 | 0 |  | 0 |  | 1000 |  | 0
C/S No. : 24 at km. 23.000 |  |  |  | 23 | 0 |  | 0 |  | 1000 |  | 0
C/S No. : 25 at km. 24.000 |  |  |  | 24 | 0 |  | 0 |  | 1000 |  | 0
C/S No. : 26 at km. 25.000 |  |  |  | 25 | 0 |  | 0 |  | 1000 |  | 0
C/S No. : 27 at km. 26.000 |  |  |  | 26 | 0 |  | 0 |  | 1000 |  | 0
C/S No. : 28 at km. 27.000 |  |  |  | 27 | 0 |  | 0 |  | 1000 |  | 0
C/S No. : 29 at km. 28.000 |  |  |  | 28 | 0 |  | 0 |  | 1000 |  | 0
C/S No. : 30 at km. 29.000 |  |  |  | 29 | 0 |  | 0 |  | 1000 |  | 0
C/S No. : 31 at km. 30.000 |  |  |  | 30 | 0 |  | 0 |  | 1000 |  | 0
C/S No. : 32 at km. 31.000 |  |  |  | 31 | 0 |  | 0 |  | 1000 |  | 0
C/S No. : 33 at km. 32.000 |  |  |  | 32 | 0 |  | 0 |  | 1000 |  | 0
C/S No. : 34 at km. 33.000 |  |  |  | 33 | 0 |  | 0 |  | 1000 |  | 0
C/S No. : 35 at km. 34.000 |  |  |  | 34 | 0 |  | 0 |  | 1000 |  | 0
34000 | [10 empty] | 8140
8140

## d gaba
Cross Section For Re-excavation of Gaba from km 0.000 to km 5.200=5200 meter & Gher from km 0.000 to km 2.250=2250 meter , Gobaybeel khal from km 0.000 to km 2.440=2440 meter, Total Length=9890 meter.
Gaba from km 0.000 to km 5.700=5700 meter
C/S No. 1 at Km. 0.000 at River
Distance (Meter) | 0 | 3 | 6 | 7 | 9 | 10 | 11 | 12 | 13 | 14 | 15 | 16 | 17 | 18 | 19 | 21 | 24 | 26 | 28 | 30
Existing Bed Level | 3.613 | 3.543 | 3.543 | 3.083 | 2.433 | 1.693 | 0.329 | -0.071 | -0.391 | -0.091 | 0.399 | 1.209 | -1.141 | -0.361 | 0.329 | 0.369 | 0.419 | -0.591 | -1.281 | -1.301
C/S No. 2 at Km. 0.070
Distance (Meter) | 0 | 5 | 6 | 7 | 8 | 9 | 11 | 13 | 14 | 16 | 18 | 20 | 22 | 24 | 26
Existing Bed Level | 3.863 | 3.853 | 3.663 | 3.583 | 3.343 | 2.653 | 1.32 | 0.58 | 0.55 | 0.99 | 2.38 | 2.42 | 2.44 | 2.47 | 2.6
C/S No.3 at Km. 0.200
Distance (Meter) | 0 | 5 | 7 | 9 | 11 | 13 | 15 | 17 | 19 | 21 | 23 | 25 | 27 | 29 | 31 | 33
Existing Bed Level | 1.801 | 1.781 | 1.721 | 1.129 | 0.269 | -0.481 | -0.671 | -0.401 | 0.129 | 1.189 | 1.269 | 0.889 | 1.079 | 1.089 | 1.099 | 1.109
C/S No. 04 at Km. 0.500
Distance (Meter) | 0 | 5 | 8 | 9 | 10 | 12 | 14 | 16 | 18 | 20 | 22 | 24 | 26 | 28 | 29 | 30 | 33 | 36 | 39
Existing Bed Level | -0.545 | -0.555 | 0.265 | 2.055 | 1.445 | -0.001 | -0.331 | -0.181 | -0.331 | -0.671 | -0.901 | -0.921 | -1.261 | -0.171 | 1.169 | 1.059 | -0.351 | -0.321 | -0.121
C/S No. 05 at Km. 0.800
Distance (Meter) | 0 | 5 | 8 | 9 | 11 | 12 | 14 | 16 | 18 | 19 | 21 | 23 | 25 | 27 | 28 | 29 | 30 | 31 | 33 | 38 |  |  | 0 | 1.165
Existing Bed Level | -0.183 | -0.183 | 0.757 | 2.077 | 2.117 | 1.377 | 0.109 | -0.541 | -0.521 | -0.531 | -0.931 | -1.061 | -0.921 | -0.321 | 0.469 | 1.529 | 1.629 | 0.309 | 0.019 | 0.109 |  |  | 6 | 0.615
[23 empty] | 12 | 0.075
[23 empty] | 13 | 2.125
C/S No. 06 at Km. 1.100 | [22 empty] | 15 | 2.145
[23 empty] | 16 | 1.485
[23 empty] | 20 | 0.162
[23 empty] | 23 | -0.028
[23 empty] | 27 | -0.158
[23 empty] | 31 | -0.478
[23 empty] | 35 | -0.568
[23 empty] | 39 | -0.688
[23 empty] | 42 | -0.708
[23 empty] | 46 | -0.578
[23 empty] | 49 | -0.378
[23 empty] | 52 | 0.242
Distance (Meter) | 0 | 5 | 8 | 9 | 9.5 | 11 | 13 | 15 | 17 | 19 | 21 | 23 | 25 | 27 | 29 | 30 | 31 | 33 | 36 | 41 |  |  | 56 | 0.842
Existing Bed Level | -1.061 | -1.071 | -0.161 | 1.419 | 1.419 | -0.021 | 0.219 | -0.661 | -0.621 | 0.029 | -0.121 | 0.379 | 0.679 | -1.061 | -0.031 | 0.969 | 1.179 | -0.031 | 0.309 | 0.349 |  |  | 58 | 1.715
[23 empty] | 60 | 2.525
[23 empty] | 65 | 2.535
C/S No. 07 at Km. 1.400
Distance (Meter) | 0 | 5 | 8 | 9 | 11 | 14 | 16 | 18 | 20 | 22 | 24 | 34 | 38 | 42 | 44 | 46 | 48 | 50 | 52 | 53 | 55 | 59
Existing Bed Level | -0.503 | -0.513 | 0.387 | 1.967 | 1.897 | 0.009 | -0.481 | -0.951 | -0.531 | -0.601 | -0.651 | -0.771 | -0.701 | -0.551 | -0.281 | -1.071 | -0.841 | -0.201 | 0.849 | 1.559 | 0.149 | -1.401
C/S No. 08 at Km. 1.700
Distance (Meter) | 0 | 2 | 4 | 5 | 7 | 9 | 11 | 13 | 15 | 19 | 21 | 23 | 25 | 27 | 29 | 33 | 35 | 37 | 39 | 43 | 48
Existing Bed Level | -0.281 | -0.281 | -0.271 | 0.759 | -0.111 | -1.011 | -1.381 | -0.991 | -0.851 | -0.751 | -0.431 | 0.629 | 0.139 | -1.531 | -1.031 | -0.471 | 0.729 | 1.489 | -0.271 | 0.099 | 0.169
C/S No. 09 at Km. 2.000
Distance (Meter) | 0 | 8 | 10 | 11 | 13 | 15 | 17 | 19 | 23 | 25 | 27 | 29 | 31 | 33 | 35 | 37 | 39 | 41 | 43 | 45 | 48
Existing Bed Level | -0.441 | 0.929 | 1.519 | 1.489 | -0.241 | 0.269 | -1.481 | -0.811 | -0.881 | -1.101 | -0.831 | -0.371 | -0.731 | -0.601 | -1.001 | -0.681 | 0.169 | 1.409 | 1.459 | 0.259 | 0.179
C/S No. 10 at Km. 2.300
Distance (Meter) | 0 | 5 | 7 | 8.5 | 11 | 13 | 15 | 17 | 19 | 21 | 27 | 31 | 33 | 35 | 37 | 39 | 43 | 45 | 46 | 50 | 53
Existing Bed Level | -1.221 | -1.211 | 0.429 | 1.619 | -0.221 | -1.241 | -1.511 | -0.131 | 0.289 | -1.391 | -1.491 | -0.391 | 0.029 | -1.121 | -1.171 | -0.341 | -0.301 | 0.349 | 1.309 | 1.579 | -0.391
C/S No. 11 at Km. 2.600
Distance (Meter) | 0 | 5 | 8 | 11 | 12 | 13 | 14 | 17 | 20 | 22 | 25 | 28 | 30 | 30.5 | 31 | 32 | 35 | 38 | 41
Existing Bed Level | 0.309 | 0.789 | 1.769 | 2.379 | 2.349 | 2.028 | 1.048 | 0.228 | -1.212 | -1.772 | -1.662 | 0.228 | 1.658 | 0.448 | 0.458 | 1.338 | -0.132 | 0.428 | 0.368
C/S No. 12 at Km. 2.900
Distance (Meter) | 0 | 5 | 7 | 9 | 11 | 13 | 14 | 15.5 | 16 | 18 | 20 | 22 | 23 | 26 | 29 | 30 | 31 | 32 | 35 | 38 | 41
Existing Bed Level | 0.339 | 0.429 | 0.329 | 0.339 | 0.819 | 1.799 | 2.409 | 2.379 | 2.028 | 0.588 | -0.172 | -1.532 | -1.832 | -1.632 | 0.148 | 1.898 | 1.928 | -0.262 | -0.592 | -0.682 | -0.752
C/S No. 13 at Km. 3.200
Distance (Meter) | 0 | 5 | 7 | 9 | 11 | 13 | 15 | 18 | 21 | 24 | 27 | 30 | 33 | 37 | 40 | 43
Existing Bed Level | 2.251 | 2.131 | 2.081 | 2.061 | 2.051 | 2.028 | 0.838 | -0.702 | -1.482 | -1.302 | -0.092 | 1.048 | 0.698 | 0.478 | 0.468 | 0.478
C/S No. 14 at Km. 3.500
Distance (Meter) | 0 | 5 | 7 | 10 | 13 | 16 | 19 | 21 | 24 | 27 | 30 | 33 | 36 | 39
Existing Bed Level | 0.988 | 1.028 | 1.008 | 1.018 | 1.958 | 0.818 | -0.472 | -1.382 | -1.482 | -0.112 | 1.248 | 1.368 | 1.248 | 1.268
C/S No. 15 at Km. 3.800
Distance (Meter) | 0 | 3 | 5 | 9 | 11 | 13 | 15 | 16 | 18 | 20 | 22 | 24 | 26 | 28 | 30 | 31 | 33 | 35 | 39 | 41 | 48
Existing Bed Level | -0.19 | -0.14 | -0.61 | -0.24 | 0.78 | 2.46 | 2.57 | 2.028 | 0.308 | 0.068 | -1.242 | -1.192 | -0.792 | 0.698 | 2.028 | 0.498 | 0.708 | -0.702 | -1.312 | -0.422 | -1.162
C/S No. 16 at Km. 4.100
Distance (Meter) | 0 | 5 | 7 | 10 | 13 | 16 | 18.5 | 21 | 23 | 25 | 26 | 28 | 30 | 32 | 34 | 35 | 37 | 39 | 41 | 43 | 46
Existing Bed Level | 1.05 | 1.08 | 0.28 | -0.1 | 0.98 | 2.47 | 2.24 | 0.068 | -0.942 | -1.932 | -1.472 | -0.832 | 0.138 | 1.398 | 2.028 | 0.068 | 0.638 | -0.382 | -1.512 | -1.512 | -1.532
C/S No. 17 at Km. 4.400
Distance (Meter) | 0 | 5 | 8 | 11 | 14 | 17 | 20 | 21 | 24 | 27 | 30 | 31 | 32 | 34 | 36 | 38 | 40 | 42
Existing Bed Level | 0.998 | 1.008 | 0.998 | 0.988 | 1.188 | -0.952 | -1.602 | -1.572 | -0.652 | 1.008 | 1.278 | 2.028 | 1.388 | 0.998 | -0.512 | -0.622 | -0.922 | -1.942
C/S No. 18 at Km. 4.700
Distance (Meter) | 0 | 5 | 8 | 11 | 14 | 17 | 18 | 21 | 24 | 27 | 30 | 33 | 36 | 39 | 39.5 | 40.5 | 43 | 46 | 49 | 52
Existing Bed Level | 0.828 | 0.808 | 0.828 | 1.238 | 1.428 | 1.328 | 2.152 | 2.062 | -0.192 | -1.122 | -1.222 | -1.622 | 1.258 | -0.222 | 2.202 | 2.212 | 1.518 | 1.088 | 0.848 | 0.898
C/S No. 19 at Km. 5.000
Distance (Meter) | 0 | 5 | 8 | 11 | 14 | 17 | 20 | 24 | 28 | 30 | 31 | 32 | 33 | 35 | 37 | 40 | 45
Existing Bed Level | 1.538 | 1.528 | 1.538 | 1.148 | 1.308 | 0.128 | -1.132 | -1.362 | -0.182 | 1.548 | 2.202 | 1.812 | -0.082 | 0.858 | 0.888 | 0.848 | 0.778
C/S No. 20 at Km. 5.200
Distance (Meter) | 0 | 5 | 8 | 11 | 14 | 17 | 20 | 24 | 28 | 30 | 31 | 32 | 33 | 35 | 37 | 40 | 43 | 46
Existing Bed Level | 1.488 | 1.478 | 1.488 | 1.098 | 1.258 | 0.078 | -1.182 | -1.412 | -0.232 | 1.498 | 2.152 | 1.762 | -0.132 | 0.808 | 0.838 | 0.798 | 0.728 | 0.788

## D Gher
Cross Section For Re-excavation of Gaba from km 0.000 to km 5.200=5200 meter & Gher from km 0.000 to km 2.250=2250 meter , Gobaybeel khal from km 0.000 to km 2.440=2440 meter, Total Length=9890 meter.
Gher from km 0.000 to km 2.250=2250 meter
C/S No. 1 at Km. 0.000 at River
Distance (Meter) | 0 | 2 | 4 | 5 | 6 | 7 | 8 | 9 | 10 | 11 | 12 | 13 | 14 | 15 | 16 | 17 | 18 | 19 | 20 | 25
Existing Bed Level | 3.479 | 3.349 | 3.409 | 2.799 | 2.219 | 1.49 | 1.02 | 0.39 | 0.25 | 0.09 | 0.12 | 0.26 | 0.63 | 1.28 | 1.749 | 2.509 | 2.489 | 1.159 | 0.949 | 1.049
C/S No. 2 at Km. 0.300
Distance (Meter) | 0 | 3 | 6 | 8 | 10 | 11.5 | 13 | 15 | 16 | 18 | 19 | 20 | 21 | 22 | 23 | 24 | 25 | 26 | 28 | 32
Existing Bed Level | 1.573 | 1.143 | 2.093 | 2.543 | 1.703 | 1.489 | 0.569 | 0.119 | 0.109 | 0.309 | 1.099 | 1.489 | 1.763 | 2.233 | 2.733 | 2.723 | 1.493 | 1.153 | 1.393 | 1.003
C/S No.3 at Km. 0.600
Distance (Meter) | 0 | 3 | 6 | 9 | 10 | 11 | 12 | 13 | 14 | 15 | 16 | 18 | 20 | 21 | 22 | 23 | 24 | 25 | 27 | 30
Existing Bed Level | 1.171 | 1.181 | 1.191 | 1.251 | 2.181 | 2.731 | 2.731 | 1.451 | 1.489 | 0.939 | 0.089 | 0.399 | 1.159 | 1.489 | 1.871 | 2.711 | 2.321 | 1.541 | 1.161 | 1.171
C/S No. 04 at Km. 0.900
Distance (Meter) | 0 | 5 | 7 | 9 | 10 | 11 | 12 | 14 | 15 | 16 | 16.5 | 18 | 19 | 20 | 22 | 23 | 24 | 25 | 28 | 32
Existing Bed Level | 1.026 | 1.126 | 1.086 | 1.676 | 2.566 | 2.586 | 1.716 | 0.829 | 0.349 | 0.179 | 0.209 | 0.429 | 0.889 | 0.309 | 1.916 | 2.496 | 2.436 | 1.636 | 1.126 | 1.116
C/S No. 05 at Km. 1.200
Distance (Meter) | 0 | 5 | 9 | 12 | 12.5 | 13.5 | 14 | 14.5 | 15 | 16 | 17 | 18 | 19 | 20 | 21 | 21.5 | 22 | 23 | 25 | 30 | 0 | 1.165
Existing Bed Level | 1.367 | 1.387 | 1.347 | 1.427 | 2.717 | 1.007 | 2.007 | 1.489 | 0.689 | 0.449 | 0.119 | 0.289 | 0.369 | 0.909 | 2.237 | 2.687 | 2.687 | 1.537 | 1.147 | 1.087 | 6 | 0.615
[21 empty] | 12 | 0.075
[21 empty] | 13 | 2.125
C/S No. 06 at Km. 1.500 | [20 empty] | 15 | 2.145
[21 empty] | 16 | 1.485
[21 empty] | 20 | 0.162
[21 empty] | 23 | -0.028
[21 empty] | 27 | -0.158
[21 empty] | 31 | -0.478
[21 empty] | 35 | -0.568
[21 empty] | 39 | -0.688
[21 empty] | 42 | -0.708
[21 empty] | 46 | -0.578
[21 empty] | 49 | -0.378
[21 empty] | 52 | 0.242
Distance (Meter) | 0 | 5 | 9 | 10 | 11 | 12 | 13 | 14 | 15 | 16 | 17 | 18 | 19 | 20 | 21 | 22 | 23 | 25 | 30 |  | 56 | 0.842
Existing Bed Level | 0.668 | 0.688 | 1.068 | 1.628 | 2.558 | 1.958 | 1.489 | 0.639 | 0.459 | 0.369 | 0.519 | 0.939 | 1.409 | 1.948 | 2.408 | 2.378 | 1.688 | 1.418 | 1.438 |  | 58 | 1.715
[21 empty] | 60 | 2.525
[21 empty] | 65 | 2.535
C/S No. 07 at Km. 1.800
Distance (Meter) | 0 | 3 | 6 | 7 | 8 | 9 | 10 | 11 | 11.5 | 12.5 | 13 | 14 | 15 | 15.5 | 16 | 16.5 | 17 | 19 | 21 | 25
Existing Bed Level | 0.003 | 0.803 | 1.573 | 2.513 | 2.563 | 1.489 | 0.729 | 0.169 | 0.089 | 0.209 | 0.589 | 0.989 | 1.289 | 1.489 | 2.063 | 2.443 | 2.423 | 1.013 | 0.343 | 0.293
C/S No. 08 at Km. 2.100
Distance (Meter) | 0 | 5 | 7 | 9 | 10 | 12 | 13 | 14 | 15 | 16 | 17 | 18 | 18.5 | 19 | 19.5 | 20 | 21 | 24
Existing Bed Level | 0.222 | 0.242 | 0.862 | 1.412 | 2.952 | 2.952 | 2.362 | 1.489 | 1.039 | 0.309 | 0.939 | 1.309 | 1.489 | 2.602 | 2.592 | 1.382 | 0.402 | 0.422
C/S No. 09 at Km. 2.250
Distance (Meter) | 0 | 3 | 6 | 7 | 8 | 9 | 9.5 | 10 | 11 | 12 | 13 | 14 | 14.5 | 15 | 16 | 17 | 18 | 20 | 25
Existing Bed Level | 0.62 | 0.48 | 1.4 | 2.88 | 2.97 | 2.27 | 1.489 | 1.369 | 0.279 | 0.309 | 0.589 | 1.309 | 1.359 | 1.489 | 2.44 | 2.49 | 1.57 | 1.07 | 0.97

## D Gobaibeel
Cross Section For Re-excavation of Gaba from km 0.000 to km 5.200=5200 meter & Gher from km 0.000 to km 2.250=2250 meter , Gobaybeel khal from km 0.000 to km 2.440=2440 meter, Total Length=9890 meter.
Gobaybeel khal from km 0.000 to km 2.440=2440 meter
C/S No. 1 at Km. 0.000 at River
Distance (Meter) | 0 | 5 | 7 | 10 | 10.5 | 11 | 12 | 13 | 15 | 17 | 18 | 19 | 21 | 23 | 25 | 26 | 28 | 29 | 30 | 31 | 33
Existing Bed Level | 1.708 | 1.688 | 1.808 | 1.898 | 2.598 | 2.628 | 1.998 | 1.218 | 1.008 | 0.858 | 0.728 | 0.698 | 0.778 | 0.818 | 0.998 | 1.208 | 1.598 | 2.498 | 2.598 | 1.798 | 1.628
C/S No. 2 at Km. 0.050
Distance (Meter) | 0 | 5 | 6 | 7 | 7.5 | 9 | 11 | 13 | 15 | 17 | 19 | 20 | 20.5 | 21 | 22 | 25 | 26 | 28 | 32
Existing Bed Level | 2.679 | 2.689 | 2.629 | 2.549 | 2.022 | 0.442 | -0.498 | -0.788 | -0.488 | 0.262 | 1.722 | 1.892 | 2.022 | 2.429 | 2.919 | 2.929 | 1.919 | 0.899 | 0.309
C/S No. 3 at Km. 0.350
Distance (Meter) | 0 | 3 | 7 | 9 | 9.5 | 10 | 11 | 12 | 13 | 14 | 15 | 16 | 17 | 18 | 19 | 20 | 20.5 | 21 | 23 | 28
Existing Bed Level | 0.724 | 0.714 | 1.124 | 1.934 | 2.204 | 2.324 | 1.132 | 0.562 | 0.172 | -0.378 | 0.062 | 0.072 | 0.392 | 0.682 | 1.322 | 1.672 | 2.022 | 2.284 | 2.414 | 2.234
C/S No.4 at Km. 0.650
Distance (Meter) | 0 | 3 | 5 | 6 | 6.5 | 7.5 | 8 | 9 | 10 | 11 | 12 | 13 | 14 | 15 | 16 | 16.5 | 17 | 17.5 | 18 | 21 | 23
Existing Bed Level | 0.529 | 0.509 | 0.869 | 1.719 | 2.099 | 2.269 | 2.022 | 0.912 | 0.542 | 0.352 | 0.322 | 0.292 | 0.402 | 0.772 | 1.562 | 2.022 | 2.569 | 2.239 | 1.539 | 0.789 | 0.809
C/S No. 05 at Km. 0.950
Distance (Meter) | 0 | 4 | 7 | 9 | 9.5 | 10 | 10.5 | 11.5 | 12.5 | 13.5 | 14.5 | 15.5 | 17 | 19 | 20 | 21 | 21.5 | 22 | 22.5 | 25.5 | 27
Existing Bed Level | 0.806 | 0.786 | 1.096 | 1.786 | 2.366 | 2.376 | 2.022 | 1.322 | 0.872 | 0.502 | 0.272 | 0.422 | 0.302 | 0.562 | 0.892 | 1.462 | 2.022 | 2.416 | 2.436 | 1.246 | 0.876
C/S No. 06 at Km. 1.250
Distance (Meter) | 0 | 5 | 6 | 7 | 7.5 | 8.5 | 9.5 | 10 | 11 | 12 | 13 | 14 | 15 | 16 | 17 | 18 | 19 | 20 | 21.5 | 23.5 | 26 | 0 | 1.165
Existing Bed Level | -0.859 | 0.961 | 1.291 | 1.971 | 2.441 | 2.481 | 2.022 | 0.842 | 0.562 | 0.192 | 0.082 | 0.112 | 0.012 | -0.088 | 0.112 | 0.682 | 1.632 | 2.281 | 1.401 | 0.501 | 0.461 | 6 | 0.615
[22 empty] | 12 | 0.075
[22 empty] | 13 | 2.125
C/S No. 07 at Km. 1.550 | [21 empty] | 15 | 2.145
[22 empty] | 16 | 1.485
[22 empty] | 20 | 0.162
[22 empty] | 23 | -0.028
[22 empty] | 27 | -0.158
[22 empty] | 31 | -0.478
[22 empty] | 35 | -0.568
[22 empty] | 39 | -0.688
[22 empty] | 42 | -0.708
[22 empty] | 46 | -0.578
[22 empty] | 49 | -0.378
[22 empty] | 52 | 0.242
Distance (Meter) | 0 | 3 | 5 | 7 | 8 | 9 | 9.5 | 11 | 13 | 14 | 15 | 16 | 18 | 19 | 20 | 21 | 22 | 23 | 24 | 26 | 30 | 56 | 0.842
Existing Bed Level | 1.126 | 1.176 | 1.256 | 1.886 | 2.476 | 2.496 | 2.022 | 0.732 | 0.162 | 0.042 | -0.168 | -0.138 | 0.062 | 0.342 | 0.942 | 1.602 | 2.156 | 2.146 | 1.446 | 0.116 | 0.146 | 58 | 1.715
[22 empty] | 60 | 2.525
[22 empty] | 65 | 2.535
C/S No. 08 at Km. 1.8500
Distance (Meter) | 0 | 3 | 6 | 8 | 9 | 10 | 12 | 13 | 14 | 15 | 16 | 17 | 18 | 19 | 20 | 21 | 23 | 24 | 25 | 27 | 30
Existing Bed Level | 1.588 | 1.538 | 1.608 | 1.858 | 2.528 | 2.468 | 0.592 | -0.028 | -0.788 | -1.178 | -1.028 | -1.228 | -1.158 | -0.478 | -0.138 | 0.302 | 1.822 | 2.328 | 2.038 | 1.328 | 0.938
C/S No. 09 at Km. 2.130
Distance (Meter) | 0 | 3 | 9 | 10 | 11 | 11.5 | 12 | 13 | 14 | 15 | 16 | 17 | 18 | 19 | 20 | 21 | 21.5 | 23 | 25 | 30
Existing Bed Level | -0.746 | -0.686 | 0.694 | 2.094 | 2.164 | 2.022 | 1.082 | -0.018 | -0.398 | -0.608 | -0.568 | -0.588 | -0.478 | -0.098 | 0.522 | 1.672 | 2.074 | 1.494 | 0.564 | 0.164
C/S No. 10 at Km. 2.440
Distance (Meter) | 0 | 3 | 6 | 8 | 9 | 10 | 10.5 | 12 | 13 | 15 | 16 | 17 | 18 | 21 | 22 | 23 | 23.5 | 24 | 24.5 | 25 | 30
Existing Bed Level | -0.746 | -0.686 | 0.694 | 2.094 | 2.164 | 2.022 | 1.082 | 0.072 | -0.308 | -0.518 | -0.478 | -0.498 | -0.388 | -0.008 | 0.612 | 1.762 | 2.164 | 1.584 | 0.654 | 0.254 | 0.204