## Лист1
Khal Name | Area(Ha) | Gobaibeel | Gher Khal | Goba Khal
Catchment(sq mles) | 542 | 2.1 | 2.4 | 7.68 | 2.4 | 2.4 | 1.36 | 0.75 | 5.57 | 7.68
L | 2.44 | 1.52 | 1.4 | 3.23 | 1.4 | 1.4
slopecm/km,ft/ft | 5 | 3.1069e-05 | 3.1069e-05 | 3.1069e-05 | 3.1069e-05 | 3.1069e-05
q100 cfs/sqmile) |  | 150 | 150 | 120 | 150 | 150
q10 correction factor |  | 0.85 | 0.73 | 0.73 | 0.73 | 0.73
q10 cfs/sqmile) |  | 127.5 | 109.5 | 87.6 | 109.5 | 109.5
(L2/S)^0.3 |  | 28.9341 | 27.541 | 45.4805 | 27.541 | 27.541
Basin correction |  | -0.4 | -0.4 | -0.4 | -0.4 | -0.4
Basin Error |  | 0.7 | 0.7 | 0.6 | 0.7 | 0.7
Adjusted peak flow |  | 76.5 | 65.7 | 52.56 | 65.7 | 65.7
q10(all corrected) |  | 130.05 | 111.69 | 84.096 | 111.69 | 111.69
Q(cfs) |  | 159.7824 | 147.168 | 339.5376 | 147.168 | 147.168
Q(m^3/sec) |  | 4.5264 | 4.1691 | 9.6186 | 4.1691 | 4.1691

## Sheet1
n | 0.026
SS | 1 | 60 | 12.6398
0.21066