## Data_index
XsectionNo | chainage | r1 | r2 | c1 | c2 | KhalName | GL | Ivert Level | Retention | Requied_Area
KHD1 | 0 | 17 | 19 | B | U | Khodolsha Khal |  | -1 | 0.6 | 20
KHD2 | 400 | 32 | 34 | B | U | Khodolsha Khal |  | -1 | 0.6 | 20
KHD3 | 700 | 47 | 49 | B | U | Khodolsha Khal |  | -1 | 0.6 | 20
KHD4 | 1000 | 62 | 64 | B | T | Khodolsha Khal |  | -1 | 0.6 | 20
KHD5 | 1300 | 77 | 79 | B | U | Khodolsha Khal |  | -1 | 0.6 | 20
KHD6 | 1800 | 92 | 94 | B | U | Khodolsha Khal |  | -1 | 0.6 | 20
KHD7 | 2200 | 107 | 109 | B | T | Khodolsha Khal |  | -1 | 0.6 | 20
KHD8 | 2500 | 122 | 124 | B | R | Khodolsha Khal |  | -1 | 0.6 | 20
KHD9 | 2800 | 137 | 139 | B | T | Khodolsha Khal |  | -1 | 0.6 | 20
KHD10 | 3100 | 152 | 154 | B | U | Khodolsha Khal |  | -1 | 0.6 | 20
KHD11 | 3400 | 167 | 169 | B | U | Khodolsha Khal |  | -1 | 0.6 | 20
KHD12 | 3700 | 182 | 184 | B | U | Khodolsha Khal |  | -1 | 0.6 | 20
KHD13 | 4000 | 197 | 199 | B | R | Khodolsha Khal |  | -1 | 0.6 | 20
KHD14 | 4300 | 212 | 214 | B | T | Khodolsha Khal |  | -1 | 0.6 | 20
KHD15 | 4600 | 227 | 229 | B | S | Khodolsha Khal |  | -1 | 0.6 | 20
KHD16 | 4900 | 242 | 244 | B | T | Khodolsha Khal |  | -1 | 0.6 | 20
KHD17 | 5200 | 257 | 259 | B | T | Khodolsha Khal |  | -1 | 0.6 | 20
KTL1 | 0 | 277 | 279 | B | U | Kulutia khal |  | -0.5 | 0.6 | 10
KTL2 | 300 | 292 | 294 | B | U | Kulutia khal |  | -0.5 | 0.6 | 10
KTL3 | 600 | 307 | 309 | B | U | Kulutia khal |  | -0.5 | 0.6 | 10
KTL4 | 900 | 322 | 324 | B | U | Kulutia khal |  | -0.5 | 0.6 | 10
KTL5 | 1200 | 337 | 339 | B | U | Kulutia khal |  | -0.5 | 0.6 | 10
KTL6 | 1500 | 352 | 354 | B | U | Kulutia khal |  | -0.5 | 0.6 | 10
KTL7 | 1800 | 367 | 369 | B | S | Kulutia khal |  | -0.5 | 0.6 | 10
KTL8 | 2100 | 382 | 384 | B | S | Kulutia khal |  | -0.5 | 0.6 | 10
KTL9 | 2400 | 397 | 399 | B | T | Kulutia khal |  | -0.5 | 0.6 | 10
KTL10 | 2700 | 412 | 414 | B | U | Kulutia khal |  | -0.5 | 0.6 | 10
KTL11 | 3000 | 427 | 429 | B | U | Kulutia khal |  | -0.5 | 0.6 | 10
KTL12 | 3300 | 442 | 444 | B | T | Kulutia khal |  | -0.5 | 0.6 | 10
KTL13 | 3600 | 457 | 459 | B | T | Kulutia khal |  | -0.5 | 0.6 | 10
KTL14 | 3900 | 472 | 474 | B | S | Kulutia khal |  | -0.5 | 0.6 | 10
KTL15 | 4200 | 487 | 489 | B | R | Kulutia khal |  | -0.5 | 0.6 | 10
KTL16 | 4500 | 502 | 504 | B | S | Kulutia khal |  | -0.5 | 0.6 | 10
KTL17 | 4800 | 517 | 519 | B | T | Kulutia khal |  | -0.5 | 0.6 | 10
KTL19 | 5400 | 547 | 549 | B | U | Kulutia khal |  | -0.5 | 0.6 | 10
KMD1 | 0 | 567 | 569 | B | U | Kumardangi Khal |  | -1.35 | 0.6 | 50
KMD2 | 300 | 582 | 584 | B | U | Kumardangi Khal |  | -1.35 | 0.6 | 50
KMD3 | 600 | 597 | 599 | B | T | Kumardangi Khal |  | -1.35 | 0.6 | 50
KMD4 | 900 | 611 | 613 | B | S | Kumardangi Khal |  | -1.35 | 0.6 | 50
KMD5 | 1200 | 626 | 628 | B | U | Kumardangi Khal |  | -1.35 | 0.6 | 50
KMD6 | 1500 | 639 | 641 | B | T | Kumardangi Khal |  | -1.35 | 0.6 | 50
KMD7 | 1800 | 654 | 656 | B | P | Kumardangi Khal |  | -1.35 | 0.6 | 50
KMD8 | 2100 | 669 | 671 | B | U | Kumardangi Khal |  | -1.35 | 0.6 | 50
KMD9 | 2400 | 683 | 685 | B | V | Kumardangi Khal |  | -1.35 | 0.6 | 50
KMD10 | 2700 | 698 | 700 | B | U | Kumardangi Khal |  | -1.35 | 0.6 | 50
KMD11 | 3000 | 713 | 715 | B | U | Kumardangi Khal |  | -1.35 | 0.6 | 50
KMD12 | 3300 | 728 | 730 | B | U | Kumardangi Khal |  | -1.35 | 0.6 | 50
KMD13 | 3600 | 743 | 745 | B | U | Kumardangi Khal |  | -1.35 | 0.6 | 50
KMD14 | 3900 | 758 | 760 | B | U | Kumardangi Khal |  | -1.35 | 0.6 | 50
KMD15 | 4200 | 773 | 775 | B | U | Kumardangi Khal |  | -1.35 | 0.6 | 50
KMD16 | 4500 | 788 | 790 | B | U | Kumardangi Khal |  | -1.35 | 0.6 | 50
KMD17 | 4800 | 803 | 805 | B | U | Kumardangi Khal |  | -1.35 | 0.6 | 50
KMD18 | 5100 | 818 | 820 | B | U | Kumardangi Khal |  | -1.35 | 0.6 | 50
KMD19 | 5300 | 833 | 835 | B | T | Kumardangi Khal |  | -1.35 | 0.6 | 50

## Khal_Info
KhalName | Ouftfall | B | n | long_slope | Khal_Code_Name | DrawingNo | Date
Khodolsha Khal | -1.6 | 4 | 2 | 5 | KHD | DC8-0152 | 2021-07-12
Kulutia khal | -1.1 | 4 | 2 | 5 | KTL | DC8-0154 | 2021-07-12
Kumardangi Khal | -1.95 | 5 | 2 | 5 | KMD | DC8-0153 | 2021-07-12

## Raw_Cross_Section_Data
Cross Section For Re-excavation of Khodolsha khal From km.0.00 to Km.5.200 = 5.200 Km , Kulutia Khal From Km.0.00 to km. 5.400 = 5.400 Km, Kumardangi Khal From km.0.00 to km.5.300 = 5.300 Km, Total = 15.900 Km. in Polder No. 6-8, In Satkhira Sadar,Tala & Assasuni Upazila, in c/w “ Drainage Improvement of Polder No. 1, 2, 6-8 & 6-8 (Ext) in Satkhira District, Under Satkhira O&M Division-2, BWDB, Satkhira.
Khodolsha khal From km.0.00 to Km.5.200 = 5.200 Km
C/S No. 1 at Km. 0.000
Distance (Meter) | 0 | 10 | 20 | 25 | 29.5 | 35 | 46 | 51 | 56 | 66 | 70 | 75 | 80 | 85 | 90 | 90.5 | 91.5 | 96 | 100 | 120
Existing Bed Level | 1.817 | 1.747 | 1.727 | 1.327 | 2.807 | 1.441 | 1.321 | 1.071 | 0.541 | 0.221 | 0.171 | 0.381 | 0.791 | 1.451 | 2.377 | 2.707 | 2.107 | 1.137 | 1.107 | 1.027
|  | LB | [6 empty] | CL | [6 empty] | RB
C/S No. 2 at Km. 0.400
Distance (Meter) | 0 | 20 | 25 | 28 | 28.5 | 29 | 30 | 35 | 40 | 45 | 50 | 55 | 60 | 65 | 70 | 70.5 | 71 | 76 | 82 | 110
Existing Bed Level | 1.606 | 1.736 | 1.516 | 2.446 | 2.886 | 2.386 | 2.256 | 0.851 | 0.441 | 0.231 | 0.091 | 0.281 | 0.481 | 0.931 | 2.516 | 2.966 | 1.766 | 1.836 | 1.906 | 1.566
|  | LB | [6 empty] | CL | [5 empty] | RB
C/S No. 3 at Km. 0.700
Distance (Meter) | 0 | 20 | 25 | 30 | 34 | 34.5 | 35 | 40 | 45 | 50 | 55 | 60 | 70 | 73 | 73.5 | 74.5 | 80 | 90 | 100 | 110
Existing Bed Level | 1.536 | 1.526 | 1.606 | 1.606 | 2.416 | 2.786 | 2.316 | 0.751 | 0.401 | 0.301 | 0.281 | 0.521 | 0.951 | 2.416 | 2.906 | 2.336 | 1.676 | 1.026 | 0.976 | 1.026
|  |  | LB |  |  |  |  | CL | [6 empty] | RB
C/S No. 04 at Km. 1.000
Distance (Meter) | 0 | 25 | 28 | 28.5 | 29 | 34 | 44 | 49 | 54 | 59 | 69 | 79 | 84 | 89 | 92.5 | 93.5 | 95 | 110 | 120
Existing Bed Level | 0.878 | 1.278 | 2.178 | 2.618 | 2.828 | 0.771 | 0.341 | -0.249 | 0.181 | 0.041 | 0.101 | 0.261 | 0.621 | 1.001 | 2.598 | 1.648 | 1.588 | 1.208 | 1.088
|  |  | LB | [5 empty] | CL | [5 empty] | RB
C/S No. 05 at Km. 1.300
Distance (Meter) | 0 | 10 | 25 | 30 | 34 | 36 | 36.5 | 37 | 42 | 53 | 58 | 65 | 75 | 80 | 81 | 81.5 | 82.5 | 85 | 90 | 95
Existing Bed Level | 1.856 | 1.886 | 1.796 | 1.466 | 1.456 | 2.116 | 2.666 | 1.516 | 0.731 | 0.051 | 0.011 | -0.119 | 0.401 | 1.041 | 1.946 | 2.746 | 1.776 | 1.306 | 1.376 | 1.256
|  | LB | [7 empty] | CL | [5 empty] | RB
C/S No. 06 at Km. 1.800
Distance (Meter) | 0 | 20 | 25 | 28 | 29 | 30 | 35 | 41 | 46 | 52 | 60 | 67 | 71 | 76 | 80 | 82 | 82.5 | 83.5 | 88 | 100
Existing Bed Level | 1.488 | 1.468 | 1.438 | 2.388 | 2.718 | 1.958 | 0.701 | 0.241 | 0.221 | 0.051 | 0.001 | 0.201 | 0.331 | 0.651 | 0.921 | 1.948 | 2.708 | 1.808 | 1.228 | 1.378
[5 empty] | LB |  |  |  |  | CL | [6 empty] | RB
C/S No. 07 at Km. 2.200
Distance (Meter) | 0 | 10 | 20 | 25 | 26 | 26.5 | 27.5 | 32 | 38 | 44 | 56 | 66 | 72 | 77 | 79 | 82 | 87 | 95 | 100
Existing Bed Level | 1.4 | 1.34 | 1.45 | 1.46 | 2.39 | 2.86 | 2.01 | 0.921 | 1.121 | 1.101 | 1.091 | 1.111 | 1.111 | 1.181 | 2.92 | 3.2 | 2.69 | 1.65 | 1.61
[5 empty] | LB |  |  |  |  | CL | [5 empty] | RB
C/S No. 08 at Km. 2.500
Distance (Meter) | 0 | 10 | 20 | 25 | 28 | 32 | 32.5 | 33 | 35 | 37 | 37.5 | 38 | 41 | 46 | 55 | 65 | 70
Existing Bed Level | 2.1 | 2.08 | 1.98 | 1.95 | 1.81 | 2.38 | 2.77 | 2.23 | 1.83 | 2.41 | 2.65 | 2.09 | 2.04 | 1.81 | 1.79 | 1.8 | 1.76
|  | LB | [5 empty] | CL |  |  |  |  | RB
C/S No. 09 at Km. 2.800
Distance (Meter) | 0 | 10 | 20 | 25 | 26 | 27 | 29 | 30 | 32.5 | 33.5 | 35 | 39 | 44 | 59 | 61 | 61.5 | 62 | 70 | 80
Existing Bed Level | 2.182 | 2.162 | 2.112 | 2.152 | 2.812 | 2.772 | 2.052 | 2.452 | 2.562 | 2.852 | 2.112 | 2.072 | 1.962 | 1.962 | 2.322 | 2.892 | 1.892 | 1.992 | 1.942
|  | LB | [6 empty] | CL | [5 empty] | RB
C/S No. 10 at Km. 3.100
Distance (Meter) | 0 | 10 | 15 | 19 | 21.5 | 24 | 30 | 36 | 48 | 54 | 60 | 72 | 78 | 84 | 90 | 96 | 105 | 106 | 107 | 115
Existing Bed Level | 1.071 | 0.891 | 0.861 | 1.811 | 2.711 | 1.881 | 1.278 | 1.168 | 1.018 | 0.958 | 0.888 | 0.878 | 0.898 | 0.898 | 0.888 | 1.038 | 2.751 | 2.991 | 1.551 | 1.251
|  |  |  | LB |  |  |  | CL | [8 empty] | RB
C/S No. 11 at Km. 3.400
Distance (Meter) | 0 | 5 | 15 | 20 | 20.5 | 21.5 | 30 | 35 | 40 | 45 | 50 | 65 | 70 | 85 | 95 | 99.5 | 100 | 102 | 109 | 115
Existing Bed Level | 2.06 | 1.87 | 1.77 | 2.27 | 2.61 | 1.93 | 1.358 | 0.328 | 0.108 | 0.018 | -0.182 | -0.032 | 0.188 | 0.478 | 1.068 | 2.4 | 2.45 | 1.39 | 1.28 | 1.22
|  |  |  | LB |  |  |  |  | CL | [7 empty] | RB
C/S No. 12 at Km. 3.700
Distance (Meter) | 0 | 15 | 20 | 25 | 25.5 | 26.5 | 29.5 | 35 | 45 | 50 | 60 | 70 | 80 | 87 | 95 | 98 | 104 | 106 | 112 | 118
Existing Bed Level | 1.735 | 1.865 | 1.485 | 2.195 | 2.825 | 1.825 | 0.855 | 0.138 | -0.232 | -0.212 | -0.032 | 0.148 | 0.538 | 1.368 | 2.065 | 2.695 | 2.375 | 1.695 | 0.905 | 0.805
|  | LB | [6 empty] | CL | [6 empty] | RB
C/S No. 13 at Km. 4.000
Distance (Meter) | 0 | 11 | 16 | 21 | 26 | 30 | 40 | 50 | 60 | 70 | 80 | 85 | 90 | 92 | 93 | 95 | 102
Existing Bed Level | 1.047 | 1.257 | 1.137 | 0.267 | 1.117 | 1.067 | 0.028 | -0.312 | -0.522 | -1.032 | -1.222 | -0.592 | -0.692 | -0.032 | 2.257 | 1.607 | 1.477
|  | LB |  |  |  |  | CL | [7 empty] | RB
C/S No. 14 at Km. 4.300
Distance (Meter) | 0 | 15 | 24 | 27 | 27.5 | 29.5 | 30.5 | 33.5 | 38.5 | 43 | 50 | 56 | 65 | 70 | 75 | 76 | 76.5 | 80 | 85
Existing Bed Level | 2.837 | 1.837 | 1.667 | 2.157 | 2.697 | 2.667 | 1.967 | 1.217 | 0.377 | 0.097 | 0.137 | 0.157 | 0.287 | 0.407 | 1.217 | 2.057 | 1.167 | 0.907 | 0.847
[5 empty] | LB |  |  |  | CL | [6 empty] | RB
C/S No. 15 at Km. 4.600
Distance (Meter) | 0 | 10 | 15 | 20 | 23.5 | 27 | 32 | 37 | 45 | 50 | 60 | 70 | 80 | 85 | 90 | 91 | 91.5 | 100
Existing Bed Level | 1.583 | 1.613 | 1.593 | 1.343 | 2.793 | 1.683 | 0.543 | 0.413 | 0.393 | 0.473 | 0.463 | 0.543 | 0.583 | 0.523 | 0.663 | 2.273 | 1.663 | 0.943
[5 empty] | LB |  |  | CL | [7 empty] | RB
C/S No. 16 at Km. 4.900
Distance (Meter) | 0 | 4 | 10 | 13 | 16 | 17.5 | 19 | 20 | 25 | 30 | 35 | 40 | 45 | 50 | 60 | 70 | 71 | 72 | 80
Existing Bed Level | 1.495 | 1.715 | 1.865 | 1.935 | 2.375 | 2.755 | 2.805 | 1.885 | 1.365 | 1.255 | 1.225 | 1.195 | 1.195 | 1.185 | 1.025 | 1.095 | 2.605 | 2.195 | 1.215
[6 empty] | LB |  |  |  | CL | [6 empty] | RB
C/S No. 17 at Km. 5.200
Distance (Meter) | 0 | 13 | 16 | 17 | 19 | 21 | 26 | 31 | 36 | 40.5 | 43.5 | 45.5 | 47.5 | 49.5 | 53 | 58 | 65 | 70 | 80
Existing Bed Level | 1.241 | 1.481 | 2.411 | 3.421 | 3.341 | 1.921 | 1.721 | 1.821 | 1.781 | 2.771 | 1.811 | 1.871 | 2.031 | 2.781 | 1.071 | 2.401 | 2.301 | 2.451 | 2.351
|  |  |  | LB |  |  |  |  | CL |  |  |  |  | RB
Kulutia khal From km.0.00 to Km.5.400 = 5.400 Km
C/S No. 1 at Km. 0.000
Distance (Meter) | 0 | 8 | 15 | 20 | 23 | 23.5 | 25 | 25.5 | 27.5 | 29.5 | 32 | 34 | 36 | 37 | 37.5 | 38 | 40 | 45 | 52 | 60
Existing Bed Level | 1.473 | 1.423 | 1.513 | 1.473 | 1.683 | 2.413 | 2.393 | 1.993 | 0.743 | -0.587 | -0.497 | 0.403 | 1.273 | 2.143 | 2.593 | 2.373 | 0.993 | 0.313 | 0.353 | 0.233
|  |  | LB | [5 empty] | CL | [5 empty] | RB
C/S No. 2 at Km. 0.300
Distance (Meter) | 0 | 5 | 15 | 18 | 21 | 24 | 27 | 28 | 30 | 32 | 34 | 36 | 38 | 39.5 | 40.5 | 42 | 45 | 50 | 55 | 60
Existing Bed Level | 0.686 | 0.646 | 0.726 | -0.424 | -0.504 | -0.284 | 1.376 | 2.306 | 1.446 | 0.586 | -0.114 | 0.026 | 1.156 | 2.126 | 2.616 | 1.826 | 0.416 | 0.286 | 0.216 | 0.366
[7 empty] | LB |  | CL |  |  |  |  | RB
C/S No. 3 at Km. 0.600
Distance (Meter) | 0 | 5 | 12 | 17 | 20 | 22 | 22.5 | 24 | 25 | 27.5 | 29.5 | 31 | 34 | 35 | 36 | 38 | 43 | 47 | 52 | 58
Existing Bed Level | -0.509 | -0.489 | -0.909 | -0.469 | 0.631 | 1.881 | 2.421 | 2.361 | 1.541 | -0.819 | 0.221 | 0.501 | 2.041 | 2.411 | 2.011 | -0.009 | -0.419 | 0.251 | 0.111 | 0.191
[6 empty] | LB |  |  |  | CL |  |  |  | RB
C/S No. 04 at Km. 0.900
Distance (Meter) | 0 | 3 | 7 | 11 | 15 | 20 | 25 | 27 | 28 | 29.5 | 32.5 | 34.5 | 36.5 | 37.5 | 38 | 39 | 42 | 47 | 53 | 60
Existing Bed Level | 0.82 | 0.81 | 0.25 | 0.08 | -0.53 | -0.68 | 0.6 | 1.75 | 2.39 | 1.72 | -0.66 | -0.44 | 1.4 | 2.08 | 2.46 | 1.59 | 0.69 | -0.08 | -0.13 | 4.4409e-16
|  |  | LB | [6 empty] | CL |  |  |  | RB
C/S No. 05 at Km. 1.200
Distance (Meter) | 0 | 8 | 11 | 15 | 20 | 23 | 24 | 26 | 29 | 32 | 35 | 38 | 40 | 40.5 | 42 | 45 | 50 | 55 | 60 | 70
Existing Bed Level | 1.07 | 1.12 | 0.92 | 1.06 | 0.39 | 1.77 | 1.93 | 1.18 | 0.7 | 0.03 | 0.58 | 2.23 | 2.1 | 2.54 | 1.14 | -0.17 | -0.22 | -0.25 | -0.48 | -0.19
|  |  |  | LB | [5 empty] | CL |  |  |  | RB
C/S No. 06 at Km. 1.500
Distance (Meter) | 0 | 6 | 9 | 12 | 14 | 18 | 21 | 22 | 24 | 26 | 28 | 30 | 31 | 32 | 33.5 | 35 | 40 | 45 | 50 | 55
Existing Bed Level | 2.019 | 1.609 | 1.599 | 1.549 | 0.229 | 0.069 | 1.749 | 1.399 | 0.279 | -0.781 | -0.271 | 2.039 | 2.049 | 2.599 | 2.569 | 1.869 | 0.249 | 0.169 | 0.139 | 0.099
|  |  |  | LB | [5 empty] | CL |  |  |  |  | RB
C/S No. 07 at Km. 1.800
Distance (Meter) | 0 | 10 | 14 | 16 | 20 | 24 | 28 | 32 | 34.5 | 36.5 | 38.5 | 41 | 41.5 | 42.5 | 46.5 | 52 | 57 | 60
Existing Bed Level | 2.709 | 2.679 | 2.599 | 2.059 | -0.487 | -0.947 | -0.927 | -0.317 | 1.313 | -0.547 | 0.473 | 2.109 | 2.349 | 1.619 | -0.281 | -0.791 | -0.911 | -0.251
|  |  | LB | [5 empty] | CL |  |  |  | RB
C/S No. 08 at Km. 2.100
Distance (Meter) | 0 | 10 | 13 | 17 | 20 | 21 | 22 | 24 | 26 | 28 | 31 | 31.5 | 32 | 35 | 40 | 45 | 50 | 55
Existing Bed Level | -1.01 | -0.97 | -0.96 | -0.98 | 0.95 | 2.05 | 1.13 | 0.18 | 0.06 | 0.58 | 1.51 | 2.34 | 1.78 | 0.76 | -0.09 | -0.17 | -0.11 | -0.16
[6 empty] | LB |  |  | CL |  |  | RB
C/S No. 09 at Km. 2.400
Distance (Meter) | 0 | 10 | 15 | 20 | 25 | 28 | 28.5 | 29 | 30 | 33 | 36 | 38 | 39 | 40.5 | 41.5 | 44 | 49 | 55 | 60
Existing Bed Level | 0.539 | 0.599 | 0.629 | 0.709 | 0.809 | 1.809 | 2.409 | 2.399 | 0.959 | -0.431 | 0.909 | 1.999 | 2.529 | 2.179 | 1.269 | -0.131 | 0.019 | -0.011 | 0.029
[6 empty] | LB |  |  |  | CL |  |  | RB
C/S No. 10 at Km. 2.700
Distance (Meter) | 0 | 10 | 15 | 18 | 19 | 20 | 23 | 26 | 29 | 32 | 35 | 38 | 41 | 44 | 45 | 48 | 53 | 57 | 65 | 70
Existing Bed Level | 2.814 | 2.834 | 2.804 | 2.304 | 2.274 | 2.204 | 1.864 | 1.434 | 1.614 | 1.344 | 0.474 | 0.374 | 0.834 | 2.004 | 1.314 | 1.064 | 1.224 | 1.764 | 1.734 | 1.744
|  |  | LB | [7 empty] | CL | [6 empty] | RB
C/S No. 11 at Km. 3.000
Distance (Meter) | 0 | 10 | 13 | 13.5 | 14 | 16 | 18 | 21 | 24 | 25 | 26 | 28 | 31 | 36 | 37 | 39 | 45 | 52 | 56 | 60
Existing Bed Level | 0.486 | 0.526 | 1.776 | 2.396 | 2.246 | 0.786 | 0.156 | 0.246 | 1.206 | 1.726 | 1.476 | 0.446 | -0.654 | -0.734 | 2.096 | 1.926 | 1.636 | 1.476 | 1.376 | 1.586
|  |  |  | LB |  |  | CL |  |  | RB
C/S No. 12 at Km. 3.300
Distance (Meter) | 0 | 10 | 13 | 17 | 17.5 | 18.5 | 21.5 | 23.5 | 26.5 | 29 | 31 | 31.5 | 32 | 34 | 37 | 42 | 50 | 55 | 60
Existing Bed Level | 0.714 | 0.724 | 0.694 | 1.884 | 2.414 | 1.934 | 0.584 | -0.076 | -0.066 | 0.754 | 1.874 | 2.354 | 1.694 | 0.494 | -0.616 | -0.696 | -0.716 | -0.676 | -0.736
[5 empty] | LB |  |  | CL |  |  |  | RB
C/S No. 13 at Km. 3.600
Distance (Meter) | 0 | 10 | 13 | 15 | 15.5 | 16.5 | 17 | 19 | 21 | 23 | 25 | 27 | 28 | 29 | 33 | 38 | 45 | 50 | 55
Existing Bed Level | 1.676 | 1.776 | 1.056 | 1.826 | 2.326 | 2.376 | 1.826 | 0.806 | -0.034 | -0.424 | 0.526 | 1.866 | 2.496 | 1.736 | 0.916 | 0.906 | 0.966 | 0.896 | 0.886
[5 empty] | LB | [5 empty] | CL |  | RB
C/S No. 14 at Km. 3.900
Distance (Meter) | 0 | 10 | 14 | 16 | 16.5 | 17 | 20 | 22 | 25 | 27 | 28 | 29 | 32 | 35 | 40 | 45 | 50 | 55
Existing Bed Level | 0.36 | 0.43 | 0.39 | 1.85 | 2.35 | 1.71 | 0.43 | 0.09 | 0.61 | 1.84 | 2.63 | 2.21 | 0.27 | -0.21 | -0.24 | -0.27 | -0.19 | -0.16
[5 empty] | LB |  |  |  |  | CL |  | RB
C/S No. 15 at Km. 4.200
Distance (Meter) | 0 | 10 | 13 | 16 | 17 | 18 | 21 | 24 | 27 | 29 | 31 | 33 | 34 | 37 | 40 | 45 | 50
Existing Bed Level | 1.097 | 1.127 | 0.887 | 1.797 | 2.327 | 1.947 | -0.105 | -0.265 | 0.375 | 1.817 | 2.457 | 2.447 | 1.787 | 0.997 | 0.667 | 0.647 | 0.597
[5 empty] | LB |  |  |  | CL |  |  | RB
C/S No. 16 at Km. 4.500
Distance (Meter) | 0 | 10 | 14 | 17 | 17.5 | 18.5 | 19 | 21 | 24 | 27 | 30 | 30.5 | 33.5 | 34.5 | 38 | 42 | 50 | 60
Existing Bed Level | 0.421 | 0.471 | 1.081 | 2.191 | 2.611 | 2.681 | 2.041 | 1.051 | -0.139 | 0.281 | 1.961 | 2.511 | 2.581 | 1.591 | 0.081 | -0.109 | -0.019 | 0.001
|  |  |  | LB |  |  |  |  | CL |  |  |  | RB
C/S No. 17 at Km. 4.800
Distance (Meter) | 0 | 10 | 13 | 16 | 16.5 | 17.5 | 18.5 | 21.5 | 25 | 28 | 30 | 31 | 31.5 | 34 | 37 | 40 | 45 | 50 | 55
Existing Bed Level | 0.637 | 0.757 | 1.107 | 1.997 | 2.517 | 2.537 | 1.797 | 0.875 | 0.175 | 0.795 | 2.177 | 2.597 | 1.967 | 1.117 | 1.107 | 0.887 | 0.837 | 0.797 | 0.937
[5 empty] | LB |  |  |  | CL |  |  | RB
C/S No. 18 at Km. 5.100
Distance (Meter) | 0 | 10 | 14 | 19 | 20 | 21 | 22 | 26 | 29 | 32 | 35 | 38 | 42 | 43.5 | 44 | 46 | 50 | 55 | 60
Existing Bed Level | 0.852 | 0.922 | 0.942 | 2.142 | 2.732 | 2.652 | 2.112 | 0.165 | -0.485 | -0.535 | -0.795 | 1.802 | 2.262 | 2.422 | 1.832 | 0.422 | -0.178 | -0.238 | 0.052
[5 empty] | LB |  |  |  | CL |  |  |  |  | RB
C/S No. 19 at Km. 5.400
Distance (Meter) | 0 | 10 | 13 | 15 | 16 | 17.5 | 18.5 | 21.5 | 24.5 | 27 | 30 | 33 | 47 | 50 | 53 | 55 | 58 | 70 | 75 | 80
Existing Bed Level | 0.683 | 0.743 | 1.043 | 2.043 | 2.733 | 2.723 | 2.113 | 1.265 | 1.255 | -0.475 | 0.965 | 0.855 | 0.205 | 0.965 | 2.015 | 2.215 | 2.563 | 2.183 | 1.773 | 1.743
[6 empty] | LB |  |  |  | CL | [6 empty] | RB
Kumardangi khal From km.0.00 to Km.5.300 = 5.300 Km
C/S No. 1 at Km. 0.000
Distance (Meter) | 0 | 13 | 16 | 17 | 20 | 24 | 27 | 30 | 35 | 36 | 39 | 41 | 43 | 44 | 46.5 | 48.5 | 51 | 53 | 55 | 80
Existing Bed Level | 0.511 | 0.821 | 1.331 | 2.191 | 2.161 | 0.241 | 0.291 | 0.021 | 2.321 | 2.321 | 0.241 | 0.381 | 1.401 | 1.801 | 1.771 | 1.151 | 1.071 | 1.931 | 0.991 | 0.781
|  |  |  | LB |  |  |  |  | CL | [8 empty] | RB
C/S No. 2 at Km. 0.300
Distance (Meter) | 0 | 10 | 15.5 | 18 | 20 | 23 | 26 | 30 | 31 | 31.5 | 32.5 | 34.5 | 36 | 40.5 | 41 | 43 | 45 | 48 | 52 | 70
Existing Bed Level | -0.016 | 0.054 | 1.974 | 1.884 | 0.234 | -0.026 | 0.174 | 0.524 | 1.264 | 1.904 | 1.144 | 0.154 | 0.464 | 1.774 | 1.104 | 0.904 | 1.444 | 1.864 | -0.156 | 0.494
|  |  | LB | [5 empty] | CL | [8 empty] | RB
C/S No. 3 at Km. 0.600
Distance (Meter) | 0 | 10 | 15 | 17 | 19 | 19.5 | 22.5 | 23 | 26 | 29 | 33 | 38 | 42 | 43 | 44 | 47 | 52 | 60 | 70
Existing Bed Level | 0.528 | 0.558 | 0.578 | 0.848 | 1.448 | 1.888 | 1.928 | 1.438 | 0.428 | -0.452 | 0.038 | -0.002 | 0.328 | 0.818 | 1.108 | 0.608 | 0.588 | 0.628 | 0.598
[5 empty] | LB |  |  |  | CL | [6 empty] | RB
C/S No. 04 at Km. 0.900
Distance (Meter) | 0 | 15 | 18 | 19 | 24 | 27 | 30 | 31 | 33 | 36 | 39 | 44 | 49 | 54 | 60 | 70 | 80 | 90
Existing Bed Level | -0.079 | -0.029 | 1.191 | 1.601 | 1.701 | 1.751 | 1.951 | 1.521 | 0.681 | -0.079 | 0.531 | 0.461 | 0.461 | 0.461 | 0.401 | 0.431 | 0.411 | 0.481
|  |  |  | LB |  |  |  | CL | [5 empty] | RB
C/S No. 05 at Km. 1.200
Distance (Meter) | 0 | 10 | 15 | 18 | 20 | 21 | 22 | 25 | 31 | 34 | 40 | 42 | 43 | 43.5 | 44.5 | 45.5 | 49 | 55 | 60 | 70
Existing Bed Level | -1.472 | -1.422 | -1.442 | 0.378 | 1.568 | 2.058 | 1.398 | 0.108 | 0.198 | 0.218 | -0.012 | 0.958 | 1.558 | 2.178 | 2.128 | 1.218 | 0.328 | -0.602 | -0.522 | -0.562
[5 empty] | LB |  |  |  | CL | [6 empty] | RB
C/S No. 06 at Km. 1.500
Distance (Meter) | 0 | 10 | 20 | 25 | 30 | 35 | 40 | 41 | 43 | 45 | 47 | 47.5 | 49 | 50 | 52 | 55 | 60 | 65 | 70
Existing Bed Level | 0.291 | 0.251 | 0.281 | 0.271 | 0.211 | 0.191 | 0.231 | -0.599 | -0.989 | 0.271 | 1.451 | 1.971 | 1.981 | 1.621 | 0.681 | -0.399 | 0.651 | 0.631 | 0.621
|  |  | LB | [6 empty] | CL |  |  |  | RB
C/S No. 07 at Km. 1.800
Distance (Meter) | 0 | 10 | 20 | 25 | 30 | 35 | 40 | 42 | 43 | 44 | 47 | 52 | 58 | 65 | 70
Existing Bed Level | -0.007 | 0.013 | 0.033 | -0.357 | -0.957 | -0.827 | 0.203 | 1.273 | 1.873 | 0.843 | 0.203 | 0.163 | 0.073 | 0.043 | 0.123
|  | LB |  |  |  | CL | [5 empty] | RB
C/S No. 08 at Km. 2.100
Distance (Meter) | 0 | 20 | 25 | 28 | 30 | 30.5 | 31.5 | 32 | 34 | 36 | 38 | 40 | 41 | 41.5 | 43.5 | 46.5 | 51 | 56 | 61 | 70
Existing Bed Level | -1.136 | -1.066 | -1.176 | 0.444 | 1.374 | 1.834 | 1.774 | 1.144 | 0.254 | -0.026 | 0.324 | 1.094 | 1.764 | 1.594 | 0.544 | 0.414 | -0.636 | 0.404 | 0.444 | 0.404
|  | LB | [7 empty] | CL | [5 empty] | RB
C/S No. 09 at Km. 2.400
Distance (Meter) | 0 | 20 | 25 | 28 | 28.5 | 29 | 30 | 32 | 35 | 38 | 41 | 42 | 44 | 48 | 55 | 57 | 59 | 60 | 61 | 80
Existing Bed Level | 0.853 | 0.943 | -0.577 | 1.543 | 1.903 | 1.903 | 0.983 | 0.203 | 0.033 | 0.023 | 0.953 | 1.553 | 0.243 | 0.193 | 0.383 | 1.243 | 1.823 | 2.003 | 1.163 | 0.623
|  | LB | [5 empty] | CL | [8 empty] | RB
C/S No. 10 at Km. 2.700
Distance (Meter) | 0 | 15 | 20 | 25 | 27.5 | 30 | 32 | 34 | 36 | 36.5 | 38 | 41 | 44 | 47 | 49 | 49.5 | 51.5 | 53 | 56 | 80
Existing Bed Level | 0.49 | 0.61 | -0.29 | 0.2 | 1.8 | 0.15 | 0.72 | -0.43 | 1.37 | 1.85 | 0.66 | -0.19 | -0.24 | 0.4 | 1.18 | 1.87 | 1.81 | 0.89 | 0.21 | -0.18
|  | LB | [5 empty] | CL | [8 empty] | RB
C/S No. 11 at Km. 3.000
Distance (Meter) | 0 | 10 | 15 | 18 | 20 | 20.5 | 21 | 23 | 28 | 31 | 34 | 36 | 38 | 40 | 42 | 46 | 51 | 56 | 61 | 70
Existing Bed Level | -0.28 | -0.23 | -0.18 | 0.11 | 1.22 | 1.6 | 1.17 | -0.18 | -0.07 | 0.02 | 0.26 | 1.13 | 1.73 | 1.77 | 0.88 | 0.57 | 0.6 | 0.54 | 0.51 | 0.44
[5 empty] | LB |  |  | CL | [5 empty] | RB
C/S No. 12 at Km. 3.300
Distance (Meter) | 0 | 10 | 15 | 18 | 20 | 21 | 22 | 25 | 29 | 34 | 39 | 42 | 45 | 46 | 47 | 49 | 54 | 60 | 65 | 70
Existing Bed Level | 0.095 | 0.135 | 0.175 | 0.445 | 1.205 | 1.855 | 1.255 | 0.125 | -0.025 | 0.135 | -0.065 | 0.255 | 1.215 | 1.795 | 1.815 | 0.985 | 0.185 | 0.295 | 0.275 | 0.255
[5 empty] | LB |  |  | CL | [5 empty] | RB
C/S No. 13 at Km. 3.600
Distance (Meter) | 0 | 20 | 23 | 24 | 25 | 28 | 33 | 38 | 43 | 46 | 48 | 49 | 52 | 55 | 58 | 61 | 63 | 66 | 80
Existing Bed Level | -0.707 | -0.677 | 0.833 | 1.923 | 1.053 | -0.677 | 0.033 | 0.056 | -0.344 | 0.686 | 1.893 | 1.103 | -0.237 | -0.457 | 0.423 | 2.393 | 0.863 | 0.383 | 0.533
|  |  |  | LB |  |  | CL | [8 empty] | RB
C/S No. 14 at Km. 3.900
Distance (Meter) | 0 | 10 | 20 | 23 | 24 | 25 | 26 | 28 | 31 | 34 | 37 | 40 | 42 | 43 | 44 | 47 | 50 | 55 | 60 | 70
Existing Bed Level | -0.911 | -0.871 | -0.851 | 0.129 | 1.319 | 1.739 | 0.909 | 0.036 | 0.456 | 0.566 | 0.656 | 0.756 | 1.369 | 1.859 | 1.069 | 0.429 | 0.359 | 0.619 | 0.629 | 0.659
[6 empty] | LB |  | CL | [5 empty] | RB
C/S No. 15 at Km. 4.200
Distance (Meter) | 0 | 15 | 18 | 21 | 23 | 24 | 27 | 29 | 32 | 35 | 39 | 42 | 45 | 46 | 50 | 51 | 54 | 60 | 65 | 75
Existing Bed Level | 0.117 | 0.247 | -0.003 | 0.347 | 1.597 | 2.257 | 2.267 | 1.467 | 1.017 | 0.467 | 0.317 | 0.917 | 1.457 | 2.247 | 2.267 | 1.117 | 0.817 | 0.607 | 0.627 | 0.797
[6 empty] | LB |  | CL | [6 empty] | RB
C/S No. 16 at Km. 4.500
Distance (Meter) | 0 | 18 | 23 | 26 | 30 | 32 | 35 | 39 | 49 | 53 | 55 | 58 | 61 | 65 | 67 | 69 | 71 | 75 | 78 | 100
Existing Bed Level | 0.65 | 0.56 | 1.05 | 1.14 | 2.53 | 2.6 | 1.41 | 1.34 | 1.14 | 0.59 | 1.09 | 1.16 | 1.05 | 1.25 | 0.72 | 1.5 | 2.27 | 2.34 | 1.17 | 0.68
[5 empty] | LB |  |  |  |  | CL | [6 empty] | RB
C/S No. 17 at Km. 4.800
Distance (Meter) | 0 | 20 | 23 | 25 | 27.5 | 29 | 32 | 36 | 40 | 41 | 42 | 45 | 52 | 59 | 64 | 65.5 | 69 | 71 | 74 | 100
Existing Bed Level | 0.578 | 0.948 | 1.678 | 2.698 | 2.688 | 1.578 | 1.328 | 1.288 | 1.798 | 2.308 | 1.598 | 1.308 | 1.168 | 1.068 | 1.558 | 2.508 | 2.528 | 1.398 | 0.788 | 0.808
|  |  |  | LB |  |  |  | CL | [8 empty] | RB
C/S No. 18 at Km. 5.100
Distance (Meter) | 0 | 17 | 20 | 22 | 24 | 26 | 28.5 | 30 | 33 | 36 | 38 | 41 | 44 | 45.5 | 46 | 50 | 51 | 54 | 60 | 75
Existing Bed Level | 0.808 | 1.048 | 1.738 | 2.488 | 3.288 | 3.208 | 1.778 | 1.518 | 1.418 | 1.478 | 1.338 | 1.258 | 1.328 | 1.718 | 2.468 | 2.538 | 1.938 | 1.048 | 0.768 | 0.688
|  |  |  | LB |  |  |  |  | CL | [6 empty] | RB
C/S No. 19 at Km. 5.300
Distance (Meter) | 0 | 18 | 22 | 24 | 26.5 | 28 | 30 | 36 | 40 | 42 | 45 | 49 | 49.5 | 52.5 | 56 | 58 | 62 | 70 | 90
Existing Bed Level | 2.031 | 2.191 | 2.631 | 3.751 | 3.751 | 2.621 | 1.931 | 1.541 | 1.651 | 1.311 | 1.331 | 1.701 | 1.891 | 3.631 | 3.761 | 2.481 | 2.211 | 2.191 | 2.161
|  |  |  | LB | [5 empty] | CL |  |  |  |  | RB