## index_df
| XsectionNo | chainage | r1 | r2 | c1 | c2 | KhalName | GL | Ivert Level | Retention | Requied_Area
0 | KHD1 | 0 | 17 | 19 | B | U | Khodolsha Khal |  | -1 | 0.6 | 20
1 | KHD2 | 400 | 32 | 34 | B | U | Khodolsha Khal |  | -1 | 0.6 | 20
2 | KHD3 | 700 | 47 | 49 | B | U | Khodolsha Khal |  | -1 | 0.6 | 20
3 | KHD4 | 1000 | 62 | 64 | B | T | Khodolsha Khal |  | -1 | 0.6 | 20
4 | KHD5 | 1300 | 77 | 79 | B | U | Khodolsha Khal |  | -1 | 0.6 | 20
5 | KHD6 | 1800 | 92 | 94 | B | U | Khodolsha Khal |  | -1 | 0.6 | 20
6 | KHD7 | 2200 | 107 | 109 | B | T | Khodolsha Khal |  | -1 | 0.6 | 20
7 | KHD8 | 2500 | 122 | 124 | B | R | Khodolsha Khal |  | -1 | 0.6 | 20
8 | KHD9 | 2800 | 137 | 139 | B | T | Khodolsha Khal |  | -1 | 0.6 | 20
9 | KHD10 | 3100 | 152 | 154 | B | U | Khodolsha Khal |  | -1 | 0.6 | 20
10 | KHD11 | 3400 | 167 | 169 | B | U | Khodolsha Khal |  | -1 | 0.6 | 20
11 | KHD12 | 3700 | 182 | 184 | B | U | Khodolsha Khal |  | -1 | 0.6 | 20
12 | KHD13 | 4000 | 197 | 199 | B | R | Khodolsha Khal |  | -1 | 0.6 | 20
13 | KHD14 | 4300 | 212 | 214 | B | T | Khodolsha Khal |  | -1 | 0.6 | 20
14 | KHD15 | 4600 | 227 | 229 | B | S | Khodolsha Khal |  | -1 | 0.6 | 20
15 | KHD16 | 4900 | 242 | 244 | B | T | Khodolsha Khal |  | -1 | 0.6 | 20
16 | KHD17 | 5200 | 257 | 259 | B | T | Khodolsha Khal |  | -1 | 0.6 | 20
17 | KTL1 | 0 | 277 | 279 | B | U | Kulutia khal |  | -0.5 | 0.6 | 10
18 | KTL2 | 300 | 292 | 294 | B | U | Kulutia khal |  | -0.5 | 0.6 | 10
19 | KTL3 | 600 | 307 | 309 | B | U | Kulutia khal |  | -0.5 | 0.6 | 10
20 | KTL4 | 900 | 322 | 324 | B | U | Kulutia khal |  | -0.5 | 0.6 | 10
21 | KTL5 | 1200 | 337 | 339 | B | U | Kulutia khal |  | -0.5 | 0.6 | 10
22 | KTL6 | 1500 | 352 | 354 | B | U | Kulutia khal |  | -0.5 | 0.6 | 10
23 | KTL7 | 1800 | 367 | 369 | B | S | Kulutia khal |  | -0.5 | 0.6 | 10
24 | KTL8 | 2100 | 382 | 384 | B | S | Kulutia khal |  | -0.5 | 0.6 | 10
25 | KTL9 | 2400 | 397 | 399 | B | T | Kulutia khal |  | -0.5 | 0.6 | 10
26 | KTL10 | 2700 | 412 | 414 | B | U | Kulutia khal |  | -0.5 | 0.6 | 10
27 | KTL11 | 3000 | 427 | 429 | B | U | Kulutia khal |  | -0.5 | 0.6 | 10
28 | KTL12 | 3300 | 442 | 444 | B | T | Kulutia khal |  | -0.5 | 0.6 | 10
29 | KTL13 | 3600 | 457 | 459 | B | T | Kulutia khal |  | -0.5 | 0.6 | 10
30 | KTL14 | 3900 | 472 | 474 | B | S | Kulutia khal |  | -0.5 | 0.6 | 10
31 | KTL15 | 4200 | 487 | 489 | B | R | Kulutia khal |  | -0.5 | 0.6 | 10
32 | KTL16 | 4500 | 502 | 504 | B | S | Kulutia khal |  | -0.5 | 0.6 | 10
33 | KTL17 | 4800 | 517 | 519 | B | T | Kulutia khal |  | -0.5 | 0.6 | 10
34 | KTL19 | 5400 | 547 | 549 | B | U | Kulutia khal |  | -0.5 | 0.6 | 10
35 | KMD1 | 0 | 567 | 569 | B | U | Kumardangi Khal |  | -1.35 | 0.6 | 50
36 | KMD2 | 300 | 582 | 584 | B | U | Kumardangi Khal |  | -1.35 | 0.6 | 50
37 | KMD3 | 600 | 597 | 599 | B | T | Kumardangi Khal |  | -1.35 | 0.6 | 50
38 | KMD4 | 900 | 611 | 613 | B | S | Kumardangi Khal |  | -1.35 | 0.6 | 50
39 | KMD5 | 1200 | 626 | 628 | B | U | Kumardangi Khal |  | -1.35 | 0.6 | 50
40 | KMD6 | 1500 | 639 | 641 | B | T | Kumardangi Khal |  | -1.35 | 0.6 | 50
41 | KMD7 | 1800 | 654 | 656 | B | P | Kumardangi Khal |  | -1.35 | 0.6 | 50
42 | KMD8 | 2100 | 669 | 671 | B | U | Kumardangi Khal |  | -1.35 | 0.6 | 50
43 | KMD9 | 2400 | 683 | 685 | B | V | Kumardangi Khal |  | -1.35 | 0.6 | 50
44 | KMD10 | 2700 | 698 | 700 | B | U | Kumardangi Khal |  | -1.35 | 0.6 | 50
45 | KMD11 | 3000 | 713 | 715 | B | U | Kumardangi Khal |  | -1.35 | 0.6 | 50
46 | KMD12 | 3300 | 728 | 730 | B | U | Kumardangi Khal |  | -1.35 | 0.6 | 50
47 | KMD13 | 3600 | 743 | 745 | B | U | Kumardangi Khal |  | -1.35 | 0.6 | 50
48 | KMD14 | 3900 | 758 | 760 | B | U | Kumardangi Khal |  | -1.35 | 0.6 | 50
49 | KMD15 | 4200 | 773 | 775 | B | U | Kumardangi Khal |  | -1.35 | 0.6 | 50
50 | KMD16 | 4500 | 788 | 790 | B | U | Kumardangi Khal |  | -1.35 | 0.6 | 50
51 | KMD17 | 4800 | 803 | 805 | B | U | Kumardangi Khal |  | -1.35 | 0.6 | 50
52 | KMD18 | 5100 | 818 | 820 | B | U | Kumardangi Khal |  | -1.35 | 0.6 | 50
53 | KMD19 | 5300 | 833 | 835 | B | T | Kumardangi Khal |  | -1.35 | 0.6 | 50

## Combined
| Section No | Chainage (m) | Distance (m) | RL (m) | Remarks
0 | KHD1 | 0 | 0 | 1.817
1 | KHD1 | 0 | 10 | 1.747 | LB
2 | KHD1 | 0 | 20 | 1.727
3 | KHD1 | 0 | 25 | 1.327
4 | KHD1 | 0 | 29.5 | 2.807
5 | KHD1 | 0 | 35 | 1.441
6 | KHD1 | 0 | 46 | 1.321
7 | KHD1 | 0 | 51 | 1.071
8 | KHD1 | 0 | 56 | 0.541 | CL
9 | KHD1 | 0 | 66 | 0.221
10 | KHD1 | 0 | 70 | 0.171
11 | KHD1 | 0 | 75 | 0.381
12 | KHD1 | 0 | 80 | 0.791
13 | KHD1 | 0 | 85 | 1.451
14 | KHD1 | 0 | 90 | 2.377
15 | KHD1 | 0 | 90.5 | 2.707 | RB
16 | KHD1 | 0 | 91.5 | 2.107
17 | KHD1 | 0 | 96 | 1.137
18 | KHD1 | 0 | 100 | 1.107
19 | KHD1 | 0 | 120 | 1.027
20 | KHD2 | 400 | 0 | 1.606
21 | KHD2 | 400 | 20 | 1.736 | LB
22 | KHD2 | 400 | 25 | 1.516
23 | KHD2 | 400 | 28 | 2.446
24 | KHD2 | 400 | 28.5 | 2.886
25 | KHD2 | 400 | 29 | 2.386
26 | KHD2 | 400 | 30 | 2.256
27 | KHD2 | 400 | 35 | 0.851
28 | KHD2 | 400 | 40 | 0.441 | CL
29 | KHD2 | 400 | 45 | 0.231
30 | KHD2 | 400 | 50 | 0.091
31 | KHD2 | 400 | 55 | 0.281
32 | KHD2 | 400 | 60 | 0.481
33 | KHD2 | 400 | 65 | 0.931
34 | KHD2 | 400 | 70 | 2.516 | RB
35 | KHD2 | 400 | 70.5 | 2.966
36 | KHD2 | 400 | 71 | 1.766
37 | KHD2 | 400 | 76 | 1.836
38 | KHD2 | 400 | 82 | 1.906
39 | KHD2 | 400 | 110 | 1.566
40 | KHD3 | 700 | 0 | 1.536
41 | KHD3 | 700 | 20 | 1.526
42 | KHD3 | 700 | 25 | 1.606 | LB
43 | KHD3 | 700 | 30 | 1.606
44 | KHD3 | 700 | 34 | 2.416
45 | KHD3 | 700 | 34.5 | 2.786
46 | KHD3 | 700 | 35 | 2.316
47 | KHD3 | 700 | 40 | 0.751 | CL
48 | KHD3 | 700 | 45 | 0.401
49 | KHD3 | 700 | 50 | 0.301
50 | KHD3 | 700 | 55 | 0.281
51 | KHD3 | 700 | 60 | 0.521
52 | KHD3 | 700 | 70 | 0.951
53 | KHD3 | 700 | 73 | 2.416
54 | KHD3 | 700 | 73.5 | 2.906 | RB
55 | KHD3 | 700 | 74.5 | 2.336
56 | KHD3 | 700 | 80 | 1.676
57 | KHD3 | 700 | 90 | 1.026
58 | KHD3 | 700 | 100 | 0.976
59 | KHD3 | 700 | 110 | 1.026
60 | KHD4 | 1000 | 0 | 0.878
61 | KHD4 | 1000 | 25 | 1.278
62 | KHD4 | 1000 | 28 | 2.178 | LB
63 | KHD4 | 1000 | 28.5 | 2.618
64 | KHD4 | 1000 | 29 | 2.828
65 | KHD4 | 1000 | 34 | 0.771
66 | KHD4 | 1000 | 44 | 0.341
67 | KHD4 | 1000 | 49 | -0.249
68 | KHD4 | 1000 | 54 | 0.181 | CL
69 | KHD4 | 1000 | 59 | 0.041
70 | KHD4 | 1000 | 69 | 0.101
71 | KHD4 | 1000 | 79 | 0.261
72 | KHD4 | 1000 | 84 | 0.621
73 | KHD4 | 1000 | 89 | 1.001
74 | KHD4 | 1000 | 92.5 | 2.598 | RB
75 | KHD4 | 1000 | 93.5 | 1.648
76 | KHD4 | 1000 | 95 | 1.588
77 | KHD4 | 1000 | 110 | 1.208
78 | KHD4 | 1000 | 120 | 1.088
79 | KHD5 | 1300 | 0 | 1.856
80 | KHD5 | 1300 | 10 | 1.886 | LB
81 | KHD5 | 1300 | 25 | 1.796
82 | KHD5 | 1300 | 30 | 1.466
83 | KHD5 | 1300 | 34 | 1.456
84 | KHD5 | 1300 | 36 | 2.116
85 | KHD5 | 1300 | 36.5 | 2.666
86 | KHD5 | 1300 | 37 | 1.516
87 | KHD5 | 1300 | 42 | 0.731
88 | KHD5 | 1300 | 53 | 0.051 | CL
89 | KHD5 | 1300 | 58 | 0.011
90 | KHD5 | 1300 | 65 | -0.119
91 | KHD5 | 1300 | 75 | 0.401
92 | KHD5 | 1300 | 80 | 1.041
93 | KHD5 | 1300 | 81 | 1.946
94 | KHD5 | 1300 | 81.5 | 2.746 | RB
95 | KHD5 | 1300 | 82.5 | 1.776
96 | KHD5 | 1300 | 85 | 1.306
97 | KHD5 | 1300 | 90 | 1.376
98 | KHD5 | 1300 | 95 | 1.256
99 | KHD6 | 1800 | 0 | 1.488
100 | KHD6 | 1800 | 20 | 1.468
101 | KHD6 | 1800 | 25 | 1.438
102 | KHD6 | 1800 | 28 | 2.388
103 | KHD6 | 1800 | 29 | 2.718 | LB
104 | KHD6 | 1800 | 30 | 1.958
105 | KHD6 | 1800 | 35 | 0.701
106 | KHD6 | 1800 | 41 | 0.241
107 | KHD6 | 1800 | 46 | 0.221
108 | KHD6 | 1800 | 52 | 0.051 | CL
109 | KHD6 | 1800 | 60 | 0.001
110 | KHD6 | 1800 | 67 | 0.201
111 | KHD6 | 1800 | 71 | 0.331
112 | KHD6 | 1800 | 76 | 0.651
113 | KHD6 | 1800 | 80 | 0.921
114 | KHD6 | 1800 | 82 | 1.948
115 | KHD6 | 1800 | 82.5 | 2.708 | RB
116 | KHD6 | 1800 | 83.5 | 1.808
117 | KHD6 | 1800 | 88 | 1.228
118 | KHD6 | 1800 | 100 | 1.378
119 | KHD7 | 2200 | 0 | 1.4
120 | KHD7 | 2200 | 10 | 1.34
121 | KHD7 | 2200 | 20 | 1.45
122 | KHD7 | 2200 | 25 | 1.46
123 | KHD7 | 2200 | 26 | 2.39 | LB
124 | KHD7 | 2200 | 26.5 | 2.86
125 | KHD7 | 2200 | 27.5 | 2.01
126 | KHD7 | 2200 | 32 | 0.921
127 | KHD7 | 2200 | 38 | 1.121
128 | KHD7 | 2200 | 44 | 1.101 | CL
129 | KHD7 | 2200 | 56 | 1.091
130 | KHD7 | 2200 | 66 | 1.111
131 | KHD7 | 2200 | 72 | 1.111
132 | KHD7 | 2200 | 77 | 1.181
133 | KHD7 | 2200 | 79 | 2.92
134 | KHD7 | 2200 | 82 | 3.2 | RB
135 | KHD7 | 2200 | 87 | 2.69
136 | KHD7 | 2200 | 95 | 1.65
137 | KHD7 | 2200 | 100 | 1.61
138 | KHD8 | 2500 | 0 | 2.1
139 | KHD8 | 2500 | 10 | 2.08 | LB
140 | KHD8 | 2500 | 20 | 1.98
141 | KHD8 | 2500 | 25 | 1.95
142 | KHD8 | 2500 | 28 | 1.81
143 | KHD8 | 2500 | 32 | 2.38
144 | KHD8 | 2500 | 32.5 | 2.77
145 | KHD8 | 2500 | 33 | 2.23 | CL
146 | KHD8 | 2500 | 35 | 1.83
147 | KHD8 | 2500 | 37 | 2.41
148 | KHD8 | 2500 | 37.5 | 2.65
149 | KHD8 | 2500 | 38 | 2.09
150 | KHD8 | 2500 | 41 | 2.04 | RB
151 | KHD8 | 2500 | 46 | 1.81
152 | KHD8 | 2500 | 55 | 1.79
153 | KHD8 | 2500 | 65 | 1.8
154 | KHD8 | 2500 | 70 | 1.76
155 | KHD9 | 2800 | 0 | 2.182
156 | KHD9 | 2800 | 10 | 2.162 | LB
157 | KHD9 | 2800 | 20 | 2.112
158 | KHD9 | 2800 | 25 | 2.152
159 | KHD9 | 2800 | 26 | 2.812
160 | KHD9 | 2800 | 27 | 2.772
161 | KHD9 | 2800 | 29 | 2.052
162 | KHD9 | 2800 | 30 | 2.452
163 | KHD9 | 2800 | 32.5 | 2.562 | CL
164 | KHD9 | 2800 | 33.5 | 2.852
165 | KHD9 | 2800 | 35 | 2.112
166 | KHD9 | 2800 | 39 | 2.072
167 | KHD9 | 2800 | 44 | 1.962
168 | KHD9 | 2800 | 59 | 1.962
169 | KHD9 | 2800 | 61 | 2.322 | RB
170 | KHD9 | 2800 | 61.5 | 2.892
171 | KHD9 | 2800 | 62 | 1.892
172 | KHD9 | 2800 | 70 | 1.992
173 | KHD9 | 2800 | 80 | 1.942
174 | KHD10 | 3100 | 0 | 1.071
175 | KHD10 | 3100 | 10 | 0.891
176 | KHD10 | 3100 | 15 | 0.861
177 | KHD10 | 3100 | 19 | 1.811 | LB
178 | KHD10 | 3100 | 21.5 | 2.711
179 | KHD10 | 3100 | 24 | 1.881
180 | KHD10 | 3100 | 30 | 1.278
181 | KHD10 | 3100 | 36 | 1.168 | CL
182 | KHD10 | 3100 | 48 | 1.018
183 | KHD10 | 3100 | 54 | 0.958
184 | KHD10 | 3100 | 60 | 0.888
185 | KHD10 | 3100 | 72 | 0.878
186 | KHD10 | 3100 | 78 | 0.898
187 | KHD10 | 3100 | 84 | 0.898
188 | KHD10 | 3100 | 90 | 0.888
189 | KHD10 | 3100 | 96 | 1.038
190 | KHD10 | 3100 | 105 | 2.751 | RB
191 | KHD10 | 3100 | 106 | 2.991
192 | KHD10 | 3100 | 107 | 1.551
193 | KHD10 | 3100 | 115 | 1.251
194 | KHD11 | 3400 | 0 | 2.06
195 | KHD11 | 3400 | 5 | 1.87
196 | KHD11 | 3400 | 15 | 1.77
197 | KHD11 | 3400 | 20 | 2.27 | LB
198 | KHD11 | 3400 | 20.5 | 2.61
199 | KHD11 | 3400 | 21.5 | 1.93
200 | KHD11 | 3400 | 30 | 1.358
201 | KHD11 | 3400 | 35 | 0.328
202 | KHD11 | 3400 | 40 | 0.108 | CL
203 | KHD11 | 3400 | 45 | 0.018
204 | KHD11 | 3400 | 50 | -0.182
205 | KHD11 | 3400 | 65 | -0.032
206 | KHD11 | 3400 | 70 | 0.188
207 | KHD11 | 3400 | 85 | 0.478
208 | KHD11 | 3400 | 95 | 1.068
209 | KHD11 | 3400 | 99.5 | 2.4
210 | KHD11 | 3400 | 100 | 2.45 | RB
211 | KHD11 | 3400 | 102 | 1.39
212 | KHD11 | 3400 | 109 | 1.28
213 | KHD11 | 3400 | 115 | 1.22
214 | KHD12 | 3700 | 0 | 1.735
215 | KHD12 | 3700 | 15 | 1.865 | LB
216 | KHD12 | 3700 | 20 | 1.485
217 | KHD12 | 3700 | 25 | 2.195
218 | KHD12 | 3700 | 25.5 | 2.825
219 | KHD12 | 3700 | 26.5 | 1.825
220 | KHD12 | 3700 | 29.5 | 0.855
221 | KHD12 | 3700 | 35 | 0.138
222 | KHD12 | 3700 | 45 | -0.232 | CL
223 | KHD12 | 3700 | 50 | -0.212
224 | KHD12 | 3700 | 60 | -0.032
225 | KHD12 | 3700 | 70 | 0.148
226 | KHD12 | 3700 | 80 | 0.538
227 | KHD12 | 3700 | 87 | 1.368
228 | KHD12 | 3700 | 95 | 2.065
229 | KHD12 | 3700 | 98 | 2.695 | RB
230 | KHD12 | 3700 | 104 | 2.375
231 | KHD12 | 3700 | 106 | 1.695
232 | KHD12 | 3700 | 112 | 0.905
233 | KHD12 | 3700 | 118 | 0.805
234 | KHD13 | 4000 | 0 | 1.047
235 | KHD13 | 4000 | 11 | 1.257 | LB
236 | KHD13 | 4000 | 16 | 1.137
237 | KHD13 | 4000 | 21 | 0.267
238 | KHD13 | 4000 | 26 | 1.117
239 | KHD13 | 4000 | 30 | 1.067
240 | KHD13 | 4000 | 40 | 0.028 | CL
241 | KHD13 | 4000 | 50 | -0.312
242 | KHD13 | 4000 | 60 | -0.522
243 | KHD13 | 4000 | 70 | -1.032
244 | KHD13 | 4000 | 80 | -1.222
245 | KHD13 | 4000 | 85 | -0.592
246 | KHD13 | 4000 | 90 | -0.692
247 | KHD13 | 4000 | 92 | -0.032
248 | KHD13 | 4000 | 93 | 2.257 | RB
249 | KHD13 | 4000 | 95 | 1.607
250 | KHD13 | 4000 | 102 | 1.477
251 | KHD14 | 4300 | 0 | 2.837
252 | KHD14 | 4300 | 15 | 1.837
253 | KHD14 | 4300 | 24 | 1.667
254 | KHD14 | 4300 | 27 | 2.157
255 | KHD14 | 4300 | 27.5 | 2.697 | LB
256 | KHD14 | 4300 | 29.5 | 2.667
257 | KHD14 | 4300 | 30.5 | 1.967
258 | KHD14 | 4300 | 33.5 | 1.217
259 | KHD14 | 4300 | 38.5 | 0.377 | CL
260 | KHD14 | 4300 | 43 | 0.097
261 | KHD14 | 4300 | 50 | 0.137
262 | KHD14 | 4300 | 56 | 0.157
263 | KHD14 | 4300 | 65 | 0.287
264 | KHD14 | 4300 | 70 | 0.407
265 | KHD14 | 4300 | 75 | 1.217
266 | KHD14 | 4300 | 76 | 2.057 | RB
267 | KHD14 | 4300 | 76.5 | 1.167
268 | KHD14 | 4300 | 80 | 0.907
269 | KHD14 | 4300 | 85 | 0.847
270 | KHD15 | 4600 | 0 | 1.583
271 | KHD15 | 4600 | 10 | 1.613
272 | KHD15 | 4600 | 15 | 1.593
273 | KHD15 | 4600 | 20 | 1.343
274 | KHD15 | 4600 | 23.5 | 2.793 | LB
275 | KHD15 | 4600 | 27 | 1.683
276 | KHD15 | 4600 | 32 | 0.543
277 | KHD15 | 4600 | 37 | 0.413 | CL
278 | KHD15 | 4600 | 45 | 0.393
279 | KHD15 | 4600 | 50 | 0.473
280 | KHD15 | 4600 | 60 | 0.463
281 | KHD15 | 4600 | 70 | 0.543
282 | KHD15 | 4600 | 80 | 0.583
283 | KHD15 | 4600 | 85 | 0.523
284 | KHD15 | 4600 | 90 | 0.663
285 | KHD15 | 4600 | 91 | 2.273 | RB
286 | KHD15 | 4600 | 91.5 | 1.663
287 | KHD15 | 4600 | 100 | 0.943
288 | KHD16 | 4900 | 0 | 1.495
289 | KHD16 | 4900 | 4 | 1.715
290 | KHD16 | 4900 | 10 | 1.865
291 | KHD16 | 4900 | 13 | 1.935
292 | KHD16 | 4900 | 16 | 2.375
293 | KHD16 | 4900 | 17.5 | 2.755 | LB
294 | KHD16 | 4900 | 19 | 2.805
295 | KHD16 | 4900 | 20 | 1.885
296 | KHD16 | 4900 | 25 | 1.365
297 | KHD16 | 4900 | 30 | 1.255 | CL
298 | KHD16 | 4900 | 35 | 1.225
299 | KHD16 | 4900 | 40 | 1.195
300 | KHD16 | 4900 | 45 | 1.195
301 | KHD16 | 4900 | 50 | 1.185
302 | KHD16 | 4900 | 60 | 1.025
303 | KHD16 | 4900 | 70 | 1.095
304 | KHD16 | 4900 | 71 | 2.605 | RB
305 | KHD16 | 4900 | 72 | 2.195
306 | KHD16 | 4900 | 80 | 1.215
307 | KHD17 | 5200 | 0 | 1.241
308 | KHD17 | 5200 | 13 | 1.481
309 | KHD17 | 5200 | 16 | 2.411
310 | KHD17 | 5200 | 17 | 3.421 | LB
311 | KHD17 | 5200 | 19 | 3.341
312 | KHD17 | 5200 | 21 | 1.921
313 | KHD17 | 5200 | 26 | 1.721
314 | KHD17 | 5200 | 31 | 1.821
315 | KHD17 | 5200 | 36 | 1.781 | CL
316 | KHD17 | 5200 | 40.5 | 2.771
317 | KHD17 | 5200 | 43.5 | 1.811
318 | KHD17 | 5200 | 45.5 | 1.871
319 | KHD17 | 5200 | 47.5 | 2.031
320 | KHD17 | 5200 | 49.5 | 2.781 | RB
321 | KHD17 | 5200 | 53 | 1.071
322 | KHD17 | 5200 | 58 | 2.401
323 | KHD17 | 5200 | 65 | 2.301
324 | KHD17 | 5200 | 70 | 2.451
325 | KHD17 | 5200 | 80 | 2.351
326 | KTL1 | 0 | 0 | 1.473
327 | KTL1 | 0 | 8 | 1.423
328 | KTL1 | 0 | 15 | 1.513 | LB
329 | KTL1 | 0 | 20 | 1.473
330 | KTL1 | 0 | 23 | 1.683
331 | KTL1 | 0 | 23.5 | 2.413
332 | KTL1 | 0 | 25 | 2.393
333 | KTL1 | 0 | 25.5 | 1.993
334 | KTL1 | 0 | 27.5 | 0.743 | CL
335 | KTL1 | 0 | 29.5 | -0.587
336 | KTL1 | 0 | 32 | -0.497
337 | KTL1 | 0 | 34 | 0.403
338 | KTL1 | 0 | 36 | 1.273
339 | KTL1 | 0 | 37 | 2.143
340 | KTL1 | 0 | 37.5 | 2.593 | RB
341 | KTL1 | 0 | 38 | 2.373
342 | KTL1 | 0 | 40 | 0.993
343 | KTL1 | 0 | 45 | 0.313
344 | KTL1 | 0 | 52 | 0.353
345 | KTL1 | 0 | 60 | 0.233
346 | KTL2 | 300 | 0 | 0.686
347 | KTL2 | 300 | 5 | 0.646
348 | KTL2 | 300 | 15 | 0.726
349 | KTL2 | 300 | 18 | -0.424
350 | KTL2 | 300 | 21 | -0.504
351 | KTL2 | 300 | 24 | -0.284
352 | KTL2 | 300 | 27 | 1.376 | LB
353 | KTL2 | 300 | 28 | 2.306
354 | KTL2 | 300 | 30 | 1.446 | CL
355 | KTL2 | 300 | 32 | 0.586
356 | KTL2 | 300 | 34 | -0.114
357 | KTL2 | 300 | 36 | 0.026
358 | KTL2 | 300 | 38 | 1.156
359 | KTL2 | 300 | 39.5 | 2.126 | RB
360 | KTL2 | 300 | 40.5 | 2.616
361 | KTL2 | 300 | 42 | 1.826
362 | KTL2 | 300 | 45 | 0.416
363 | KTL2 | 300 | 50 | 0.286
364 | KTL2 | 300 | 55 | 0.216
365 | KTL2 | 300 | 60 | 0.366
366 | KTL3 | 600 | 0 | -0.509
367 | KTL3 | 600 | 5 | -0.489
368 | KTL3 | 600 | 12 | -0.909
369 | KTL3 | 600 | 17 | -0.469
370 | KTL3 | 600 | 20 | 0.631
371 | KTL3 | 600 | 22 | 1.881 | LB
372 | KTL3 | 600 | 22.5 | 2.421
373 | KTL3 | 600 | 24 | 2.361
374 | KTL3 | 600 | 25 | 1.541
375 | KTL3 | 600 | 27.5 | -0.819 | CL
376 | KTL3 | 600 | 29.5 | 0.221
377 | KTL3 | 600 | 31 | 0.501
378 | KTL3 | 600 | 34 | 2.041
379 | KTL3 | 600 | 35 | 2.411 | RB
380 | KTL3 | 600 | 36 | 2.011
381 | KTL3 | 600 | 38 | -0.009
382 | KTL3 | 600 | 43 | -0.419
383 | KTL3 | 600 | 47 | 0.251
384 | KTL3 | 600 | 52 | 0.111
385 | KTL3 | 600 | 58 | 0.191
386 | KTL4 | 900 | 0 | 0.82
387 | KTL4 | 900 | 3 | 0.81
388 | KTL4 | 900 | 7 | 0.25 | LB
389 | KTL4 | 900 | 11 | 0.08
390 | KTL4 | 900 | 15 | -0.53
391 | KTL4 | 900 | 20 | -0.68
392 | KTL4 | 900 | 25 | 0.6
393 | KTL4 | 900 | 27 | 1.75
394 | KTL4 | 900 | 28 | 2.39
395 | KTL4 | 900 | 29.5 | 1.72 | CL
396 | KTL4 | 900 | 32.5 | -0.66
397 | KTL4 | 900 | 34.5 | -0.44
398 | KTL4 | 900 | 36.5 | 1.4
399 | KTL4 | 900 | 37.5 | 2.08 | RB
400 | KTL4 | 900 | 38 | 2.46
401 | KTL4 | 900 | 39 | 1.59
402 | KTL4 | 900 | 42 | 0.69
403 | KTL4 | 900 | 47 | -0.08
404 | KTL4 | 900 | 53 | -0.13
405 | KTL4 | 900 | 60 | 4.4409e-16
406 | KTL5 | 1200 | 0 | 1.07
407 | KTL5 | 1200 | 8 | 1.12
408 | KTL5 | 1200 | 11 | 0.92
409 | KTL5 | 1200 | 15 | 1.06 | LB
410 | KTL5 | 1200 | 20 | 0.39
411 | KTL5 | 1200 | 23 | 1.77
412 | KTL5 | 1200 | 24 | 1.93
413 | KTL5 | 1200 | 26 | 1.18
414 | KTL5 | 1200 | 29 | 0.7
415 | KTL5 | 1200 | 32 | 0.03 | CL
416 | KTL5 | 1200 | 35 | 0.58
417 | KTL5 | 1200 | 38 | 2.23
418 | KTL5 | 1200 | 40 | 2.1
419 | KTL5 | 1200 | 40.5 | 2.54 | RB
420 | KTL5 | 1200 | 42 | 1.14
421 | KTL5 | 1200 | 45 | -0.17
422 | KTL5 | 1200 | 50 | -0.22
423 | KTL5 | 1200 | 55 | -0.25
424 | KTL5 | 1200 | 60 | -0.48
425 | KTL5 | 1200 | 70 | -0.19
426 | KTL6 | 1500 | 0 | 2.019
427 | KTL6 | 1500 | 6 | 1.609
428 | KTL6 | 1500 | 9 | 1.599
429 | KTL6 | 1500 | 12 | 1.549 | LB
430 | KTL6 | 1500 | 14 | 0.229
431 | KTL6 | 1500 | 18 | 0.069
432 | KTL6 | 1500 | 21 | 1.749
433 | KTL6 | 1500 | 22 | 1.399
434 | KTL6 | 1500 | 24 | 0.279
435 | KTL6 | 1500 | 26 | -0.781 | CL
436 | KTL6 | 1500 | 28 | -0.271
437 | KTL6 | 1500 | 30 | 2.039
438 | KTL6 | 1500 | 31 | 2.049
439 | KTL6 | 1500 | 32 | 2.599
440 | KTL6 | 1500 | 33.5 | 2.569 | RB
441 | KTL6 | 1500 | 35 | 1.869
442 | KTL6 | 1500 | 40 | 0.249
443 | KTL6 | 1500 | 45 | 0.169
444 | KTL6 | 1500 | 50 | 0.139
445 | KTL6 | 1500 | 55 | 0.099
446 | KTL7 | 1800 | 0 | 2.709
447 | KTL7 | 1800 | 10 | 2.679
448 | KTL7 | 1800 | 14 | 2.599 | LB
449 | KTL7 | 1800 | 16 | 2.059
450 | KTL7 | 1800 | 20 | -0.487
451 | KTL7 | 1800 | 24 | -0.947
452 | KTL7 | 1800 | 28 | -0.927
453 | KTL7 | 1800 | 32 | -0.317
454 | KTL7 | 1800 | 34.5 | 1.313 | CL
455 | KTL7 | 1800 | 36.5 | -0.547
456 | KTL7 | 1800 | 38.5 | 0.473
457 | KTL7 | 1800 | 41 | 2.109
458 | KTL7 | 1800 | 41.5 | 2.349 | RB
459 | KTL7 | 1800 | 42.5 | 1.619
460 | KTL7 | 1800 | 46.5 | -0.281
461 | KTL7 | 1800 | 52 | -0.791
462 | KTL7 | 1800 | 57 | -0.911
463 | KTL7 | 1800 | 60 | -0.251
464 | KTL8 | 2100 | 0 | -1.01
465 | KTL8 | 2100 | 10 | -0.97
466 | KTL8 | 2100 | 13 | -0.96
467 | KTL8 | 2100 | 17 | -0.98
468 | KTL8 | 2100 | 20 | 0.95
469 | KTL8 | 2100 | 21 | 2.05 | LB
470 | KTL8 | 2100 | 22 | 1.13
471 | KTL8 | 2100 | 24 | 0.18
472 | KTL8 | 2100 | 26 | 0.06 | CL
473 | KTL8 | 2100 | 28 | 0.58
474 | KTL8 | 2100 | 31 | 1.51
475 | KTL8 | 2100 | 31.5 | 2.34 | RB
476 | KTL8 | 2100 | 32 | 1.78
477 | KTL8 | 2100 | 35 | 0.76
478 | KTL8 | 2100 | 40 | -0.09
479 | KTL8 | 2100 | 45 | -0.17
480 | KTL8 | 2100 | 50 | -0.11
481 | KTL8 | 2100 | 55 | -0.16
482 | KTL9 | 2400 | 0 | 0.539
483 | KTL9 | 2400 | 10 | 0.599
484 | KTL9 | 2400 | 15 | 0.629
485 | KTL9 | 2400 | 20 | 0.709
486 | KTL9 | 2400 | 25 | 0.809
487 | KTL9 | 2400 | 28 | 1.809 | LB
488 | KTL9 | 2400 | 28.5 | 2.409
489 | KTL9 | 2400 | 29 | 2.399
490 | KTL9 | 2400 | 30 | 0.959
491 | KTL9 | 2400 | 33 | -0.431 | CL
492 | KTL9 | 2400 | 36 | 0.909
493 | KTL9 | 2400 | 38 | 1.999
494 | KTL9 | 2400 | 39 | 2.529 | RB
495 | KTL9 | 2400 | 40.5 | 2.179
496 | KTL9 | 2400 | 41.5 | 1.269
497 | KTL9 | 2400 | 44 | -0.131
498 | KTL9 | 2400 | 49 | 0.019
499 | KTL9 | 2400 | 55 | -0.011
500 | KTL9 | 2400 | 60 | 0.029
501 | KTL10 | 2700 | 0 | 2.814
502 | KTL10 | 2700 | 10 | 2.834
503 | KTL10 | 2700 | 15 | 2.804 | LB
504 | KTL10 | 2700 | 18 | 2.304
505 | KTL10 | 2700 | 19 | 2.274
506 | KTL10 | 2700 | 20 | 2.204
507 | KTL10 | 2700 | 23 | 1.864
508 | KTL10 | 2700 | 26 | 1.434
509 | KTL10 | 2700 | 29 | 1.614
510 | KTL10 | 2700 | 32 | 1.344
511 | KTL10 | 2700 | 35 | 0.474 | CL
512 | KTL10 | 2700 | 38 | 0.374
513 | KTL10 | 2700 | 41 | 0.834
514 | KTL10 | 2700 | 44 | 2.004
515 | KTL10 | 2700 | 45 | 1.314
516 | KTL10 | 2700 | 48 | 1.064
517 | KTL10 | 2700 | 53 | 1.224
518 | KTL10 | 2700 | 57 | 1.764 | RB
519 | KTL10 | 2700 | 65 | 1.734
520 | KTL10 | 2700 | 70 | 1.744
521 | KTL11 | 3000 | 0 | 0.486
522 | KTL11 | 3000 | 10 | 0.526
523 | KTL11 | 3000 | 13 | 1.776
524 | KTL11 | 3000 | 13.5 | 2.396 | LB
525 | KTL11 | 3000 | 14 | 2.246
526 | KTL11 | 3000 | 16 | 0.786
527 | KTL11 | 3000 | 18 | 0.156 | CL
528 | KTL11 | 3000 | 21 | 0.246
529 | KTL11 | 3000 | 24 | 1.206
530 | KTL11 | 3000 | 25 | 1.726 | RB
531 | KTL11 | 3000 | 26 | 1.476
532 | KTL11 | 3000 | 28 | 0.446
533 | KTL11 | 3000 | 31 | -0.654
534 | KTL11 | 3000 | 36 | -0.734
535 | KTL11 | 3000 | 37 | 2.096
536 | KTL11 | 3000 | 39 | 1.926
537 | KTL11 | 3000 | 45 | 1.636
538 | KTL11 | 3000 | 52 | 1.476
539 | KTL11 | 3000 | 56 | 1.376
540 | KTL11 | 3000 | 60 | 1.586
541 | KTL12 | 3300 | 0 | 0.714
542 | KTL12 | 3300 | 10 | 0.724
543 | KTL12 | 3300 | 13 | 0.694
544 | KTL12 | 3300 | 17 | 1.884
545 | KTL12 | 3300 | 17.5 | 2.414 | LB
546 | KTL12 | 3300 | 18.5 | 1.934
547 | KTL12 | 3300 | 21.5 | 0.584
548 | KTL12 | 3300 | 23.5 | -0.076 | CL
549 | KTL12 | 3300 | 26.5 | -0.066
550 | KTL12 | 3300 | 29 | 0.754
551 | KTL12 | 3300 | 31 | 1.874
552 | KTL12 | 3300 | 31.5 | 2.354 | RB
553 | KTL12 | 3300 | 32 | 1.694
554 | KTL12 | 3300 | 34 | 0.494
555 | KTL12 | 3300 | 37 | -0.616
556 | KTL12 | 3300 | 42 | -0.696
557 | KTL12 | 3300 | 50 | -0.716
558 | KTL12 | 3300 | 55 | -0.676
559 | KTL12 | 3300 | 60 | -0.736
560 | KTL13 | 3600 | 0 | 1.676
561 | KTL13 | 3600 | 10 | 1.776
562 | KTL13 | 3600 | 13 | 1.056
563 | KTL13 | 3600 | 15 | 1.826
564 | KTL13 | 3600 | 15.5 | 2.326 | LB
565 | KTL13 | 3600 | 16.5 | 2.376
566 | KTL13 | 3600 | 17 | 1.826
567 | KTL13 | 3600 | 19 | 0.806
568 | KTL13 | 3600 | 21 | -0.034
569 | KTL13 | 3600 | 23 | -0.424
570 | KTL13 | 3600 | 25 | 0.526 | CL
571 | KTL13 | 3600 | 27 | 1.866
572 | KTL13 | 3600 | 28 | 2.496 | RB
573 | KTL13 | 3600 | 29 | 1.736
574 | KTL13 | 3600 | 33 | 0.916
575 | KTL13 | 3600 | 38 | 0.906
576 | KTL13 | 3600 | 45 | 0.966
577 | KTL13 | 3600 | 50 | 0.896
578 | KTL13 | 3600 | 55 | 0.886
579 | KTL14 | 3900 | 0 | 0.36
580 | KTL14 | 3900 | 10 | 0.43
581 | KTL14 | 3900 | 14 | 0.39
582 | KTL14 | 3900 | 16 | 1.85
583 | KTL14 | 3900 | 16.5 | 2.35 | LB
584 | KTL14 | 3900 | 17 | 1.71
585 | KTL14 | 3900 | 20 | 0.43
586 | KTL14 | 3900 | 22 | 0.09
587 | KTL14 | 3900 | 25 | 0.61
588 | KTL14 | 3900 | 27 | 1.84 | CL
589 | KTL14 | 3900 | 28 | 2.63
590 | KTL14 | 3900 | 29 | 2.21 | RB
591 | KTL14 | 3900 | 32 | 0.27
592 | KTL14 | 3900 | 35 | -0.21
593 | KTL14 | 3900 | 40 | -0.24
594 | KTL14 | 3900 | 45 | -0.27
595 | KTL14 | 3900 | 50 | -0.19
596 | KTL14 | 3900 | 55 | -0.16
597 | KTL15 | 4200 | 0 | 1.097
598 | KTL15 | 4200 | 10 | 1.127
599 | KTL15 | 4200 | 13 | 0.887
600 | KTL15 | 4200 | 16 | 1.797
601 | KTL15 | 4200 | 17 | 2.327 | LB
602 | KTL15 | 4200 | 18 | 1.947
603 | KTL15 | 4200 | 21 | -0.105
604 | KTL15 | 4200 | 24 | -0.265
605 | KTL15 | 4200 | 27 | 0.375 | CL
606 | KTL15 | 4200 | 29 | 1.817
607 | KTL15 | 4200 | 31 | 2.457
608 | KTL15 | 4200 | 33 | 2.447 | RB
609 | KTL15 | 4200 | 34 | 1.787
610 | KTL15 | 4200 | 37 | 0.997
611 | KTL15 | 4200 | 40 | 0.667
612 | KTL15 | 4200 | 45 | 0.647
613 | KTL15 | 4200 | 50 | 0.597
614 | KTL16 | 4500 | 0 | 0.421
615 | KTL16 | 4500 | 10 | 0.471
616 | KTL16 | 4500 | 14 | 1.081
617 | KTL16 | 4500 | 17 | 2.191 | LB
618 | KTL16 | 4500 | 17.5 | 2.611
619 | KTL16 | 4500 | 18.5 | 2.681
620 | KTL16 | 4500 | 19 | 2.041
621 | KTL16 | 4500 | 21 | 1.051
622 | KTL16 | 4500 | 24 | -0.139 | CL
623 | KTL16 | 4500 | 27 | 0.281
624 | KTL16 | 4500 | 30 | 1.961
625 | KTL16 | 4500 | 30.5 | 2.511
626 | KTL16 | 4500 | 33.5 | 2.581 | RB
627 | KTL16 | 4500 | 34.5 | 1.591
628 | KTL16 | 4500 | 38 | 0.081
629 | KTL16 | 4500 | 42 | -0.109
630 | KTL16 | 4500 | 50 | -0.019
631 | KTL16 | 4500 | 60 | 0.001
632 | KTL17 | 4800 | 0 | 0.637
633 | KTL17 | 4800 | 10 | 0.757
634 | KTL17 | 4800 | 13 | 1.107
635 | KTL17 | 4800 | 16 | 1.997
636 | KTL17 | 4800 | 16.5 | 2.517 | LB
637 | KTL17 | 4800 | 17.5 | 2.537
638 | KTL17 | 4800 | 18.5 | 1.797
639 | KTL17 | 4800 | 21.5 | 0.875
640 | KTL17 | 4800 | 25 | 0.175 | CL
641 | KTL17 | 4800 | 28 | 0.795
642 | KTL17 | 4800 | 30 | 2.177
643 | KTL17 | 4800 | 31 | 2.597 | RB
644 | KTL17 | 4800 | 31.5 | 1.967
645 | KTL17 | 4800 | 34 | 1.117
646 | KTL17 | 4800 | 37 | 1.107
647 | KTL17 | 4800 | 40 | 0.887
648 | KTL17 | 4800 | 45 | 0.837
649 | KTL17 | 4800 | 50 | 0.797
650 | KTL17 | 4800 | 55 | 0.937
651 | KTL19 | 5400 | 0 | 0.683
652 | KTL19 | 5400 | 10 | 0.743
653 | KTL19 | 5400 | 13 | 1.043
654 | KTL19 | 5400 | 15 | 2.043
655 | KTL19 | 5400 | 16 | 2.733
656 | KTL19 | 5400 | 17.5 | 2.723 | LB
657 | KTL19 | 5400 | 18.5 | 2.113
658 | KTL19 | 5400 | 21.5 | 1.265
659 | KTL19 | 5400 | 24.5 | 1.255
660 | KTL19 | 5400 | 27 | -0.475 | CL
661 | KTL19 | 5400 | 30 | 0.965
662 | KTL19 | 5400 | 33 | 0.855
663 | KTL19 | 5400 | 47 | 0.205
664 | KTL19 | 5400 | 50 | 0.965
665 | KTL19 | 5400 | 53 | 2.015
666 | KTL19 | 5400 | 55 | 2.215
667 | KTL19 | 5400 | 58 | 2.563 | RB
668 | KTL19 | 5400 | 70 | 2.183
669 | KTL19 | 5400 | 75 | 1.773
670 | KTL19 | 5400 | 80 | 1.743
671 | KMD1 | 0 | 0 | 0.511
672 | KMD1 | 0 | 13 | 0.821
673 | KMD1 | 0 | 16 | 1.331
674 | KMD1 | 0 | 17 | 2.191 | LB
675 | KMD1 | 0 | 20 | 2.161
676 | KMD1 | 0 | 24 | 0.241
677 | KMD1 | 0 | 27 | 0.291
678 | KMD1 | 0 | 30 | 0.021
679 | KMD1 | 0 | 35 | 2.321 | CL
680 | KMD1 | 0 | 36 | 2.321
681 | KMD1 | 0 | 39 | 0.241
682 | KMD1 | 0 | 41 | 0.381
683 | KMD1 | 0 | 43 | 1.401
684 | KMD1 | 0 | 44 | 1.801
685 | KMD1 | 0 | 46.5 | 1.771
686 | KMD1 | 0 | 48.5 | 1.151
687 | KMD1 | 0 | 51 | 1.071
688 | KMD1 | 0 | 53 | 1.931 | RB
689 | KMD1 | 0 | 55 | 0.991
690 | KMD1 | 0 | 80 | 0.781
691 | KMD2 | 300 | 0 | -0.016
692 | KMD2 | 300 | 10 | 0.054
693 | KMD2 | 300 | 15.5 | 1.974 | LB
694 | KMD2 | 300 | 18 | 1.884
695 | KMD2 | 300 | 20 | 0.234
696 | KMD2 | 300 | 23 | -0.026
697 | KMD2 | 300 | 26 | 0.174
698 | KMD2 | 300 | 30 | 0.524
699 | KMD2 | 300 | 31 | 1.264 | CL
700 | KMD2 | 300 | 31.5 | 1.904
701 | KMD2 | 300 | 32.5 | 1.144
702 | KMD2 | 300 | 34.5 | 0.154
703 | KMD2 | 300 | 36 | 0.464
704 | KMD2 | 300 | 40.5 | 1.774
705 | KMD2 | 300 | 41 | 1.104
706 | KMD2 | 300 | 43 | 0.904
707 | KMD2 | 300 | 45 | 1.444
708 | KMD2 | 300 | 48 | 1.864 | RB
709 | KMD2 | 300 | 52 | -0.156
710 | KMD2 | 300 | 70 | 0.494
711 | KMD3 | 600 | 0 | 0.528
712 | KMD3 | 600 | 10 | 0.558
713 | KMD3 | 600 | 15 | 0.578
714 | KMD3 | 600 | 17 | 0.848
715 | KMD3 | 600 | 19 | 1.448 | LB
716 | KMD3 | 600 | 19.5 | 1.888
717 | KMD3 | 600 | 22.5 | 1.928
718 | KMD3 | 600 | 23 | 1.438
719 | KMD3 | 600 | 26 | 0.428 | CL
720 | KMD3 | 600 | 29 | -0.452
721 | KMD3 | 600 | 33 | 0.038
722 | KMD3 | 600 | 38 | -0.002
723 | KMD3 | 600 | 42 | 0.328
724 | KMD3 | 600 | 43 | 0.818
725 | KMD3 | 600 | 44 | 1.108
726 | KMD3 | 600 | 47 | 0.608 | RB
727 | KMD3 | 600 | 52 | 0.588
728 | KMD3 | 600 | 60 | 0.628
729 | KMD3 | 600 | 70 | 0.598
730 | KMD4 | 900 | 0 | -0.079
731 | KMD4 | 900 | 15 | -0.029
732 | KMD4 | 900 | 18 | 1.191
733 | KMD4 | 900 | 19 | 1.601 | LB
734 | KMD4 | 900 | 24 | 1.701
735 | KMD4 | 900 | 27 | 1.751
736 | KMD4 | 900 | 30 | 1.951
737 | KMD4 | 900 | 31 | 1.521 | CL
738 | KMD4 | 900 | 33 | 0.681
739 | KMD4 | 900 | 36 | -0.079
740 | KMD4 | 900 | 39 | 0.531
741 | KMD4 | 900 | 44 | 0.461
742 | KMD4 | 900 | 49 | 0.461
743 | KMD4 | 900 | 54 | 0.461 | RB
744 | KMD4 | 900 | 60 | 0.401
745 | KMD4 | 900 | 70 | 0.431
746 | KMD4 | 900 | 80 | 0.411
747 | KMD4 | 900 | 90 | 0.481
748 | KMD5 | 1200 | 0 | -1.472
749 | KMD5 | 1200 | 10 | -1.422
750 | KMD5 | 1200 | 15 | -1.442
751 | KMD5 | 1200 | 18 | 0.378
752 | KMD5 | 1200 | 20 | 1.568 | LB
753 | KMD5 | 1200 | 21 | 2.058
754 | KMD5 | 1200 | 22 | 1.398
755 | KMD5 | 1200 | 25 | 0.108
756 | KMD5 | 1200 | 31 | 0.198 | CL
757 | KMD5 | 1200 | 34 | 0.218
758 | KMD5 | 1200 | 40 | -0.012
759 | KMD5 | 1200 | 42 | 0.958
760 | KMD5 | 1200 | 43 | 1.558
761 | KMD5 | 1200 | 43.5 | 2.178
762 | KMD5 | 1200 | 44.5 | 2.128
763 | KMD5 | 1200 | 45.5 | 1.218 | RB
764 | KMD5 | 1200 | 49 | 0.328
765 | KMD5 | 1200 | 55 | -0.602
766 | KMD5 | 1200 | 60 | -0.522
767 | KMD5 | 1200 | 70 | -0.562
768 | KMD6 | 1500 | 0 | 0.291
769 | KMD6 | 1500 | 10 | 0.251
770 | KMD6 | 1500 | 20 | 0.281 | LB
771 | KMD6 | 1500 | 25 | 0.271
772 | KMD6 | 1500 | 30 | 0.211
773 | KMD6 | 1500 | 35 | 0.191
774 | KMD6 | 1500 | 40 | 0.231
775 | KMD6 | 1500 | 41 | -0.599
776 | KMD6 | 1500 | 43 | -0.989
777 | KMD6 | 1500 | 45 | 0.271 | CL
778 | KMD6 | 1500 | 47 | 1.451
779 | KMD6 | 1500 | 47.5 | 1.971
780 | KMD6 | 1500 | 49 | 1.981
781 | KMD6 | 1500 | 50 | 1.621 | RB
782 | KMD6 | 1500 | 52 | 0.681
783 | KMD6 | 1500 | 55 | -0.399
784 | KMD6 | 1500 | 60 | 0.651
785 | KMD6 | 1500 | 65 | 0.631
786 | KMD6 | 1500 | 70 | 0.621
787 | KMD7 | 1800 | 0 | -0.007
788 | KMD7 | 1800 | 10 | 0.013 | LB
789 | KMD7 | 1800 | 20 | 0.033
790 | KMD7 | 1800 | 25 | -0.357
791 | KMD7 | 1800 | 30 | -0.957
792 | KMD7 | 1800 | 35 | -0.827 | CL
793 | KMD7 | 1800 | 40 | 0.203
794 | KMD7 | 1800 | 42 | 1.273
795 | KMD7 | 1800 | 43 | 1.873
796 | KMD7 | 1800 | 44 | 0.843
797 | KMD7 | 1800 | 47 | 0.203
798 | KMD7 | 1800 | 52 | 0.163 | RB
799 | KMD7 | 1800 | 58 | 0.073
800 | KMD7 | 1800 | 65 | 0.043
801 | KMD7 | 1800 | 70 | 0.123
802 | KMD8 | 2100 | 0 | -1.136
803 | KMD8 | 2100 | 20 | -1.066 | LB
804 | KMD8 | 2100 | 25 | -1.176
805 | KMD8 | 2100 | 28 | 0.444
806 | KMD8 | 2100 | 30 | 1.374
807 | KMD8 | 2100 | 30.5 | 1.834
808 | KMD8 | 2100 | 31.5 | 1.774
809 | KMD8 | 2100 | 32 | 1.144
810 | KMD8 | 2100 | 34 | 0.254
811 | KMD8 | 2100 | 36 | -0.026 | CL
812 | KMD8 | 2100 | 38 | 0.324
813 | KMD8 | 2100 | 40 | 1.094
814 | KMD8 | 2100 | 41 | 1.764
815 | KMD8 | 2100 | 41.5 | 1.594
816 | KMD8 | 2100 | 43.5 | 0.544
817 | KMD8 | 2100 | 46.5 | 0.414 | RB
818 | KMD8 | 2100 | 51 | -0.636
819 | KMD8 | 2100 | 56 | 0.404
820 | KMD8 | 2100 | 61 | 0.444
821 | KMD8 | 2100 | 70 | 0.404
822 | KMD9 | 2400 | 0 | 0.853
823 | KMD9 | 2400 | 20 | 0.943 | LB
824 | KMD9 | 2400 | 25 | -0.577
825 | KMD9 | 2400 | 28 | 1.543
826 | KMD9 | 2400 | 28.5 | 1.903
827 | KMD9 | 2400 | 29 | 1.903
828 | KMD9 | 2400 | 30 | 0.983
829 | KMD9 | 2400 | 32 | 0.203 | CL
830 | KMD9 | 2400 | 35 | 0.033
831 | KMD9 | 2400 | 38 | 0.023
832 | KMD9 | 2400 | 41 | 0.953
833 | KMD9 | 2400 | 42 | 1.553
834 | KMD9 | 2400 | 44 | 0.243
835 | KMD9 | 2400 | 48 | 0.193
836 | KMD9 | 2400 | 55 | 0.383
837 | KMD9 | 2400 | 57 | 1.243
838 | KMD9 | 2400 | 59 | 1.823 | RB
839 | KMD9 | 2400 | 60 | 2.003
840 | KMD9 | 2400 | 61 | 1.163
841 | KMD9 | 2400 | 80 | 0.623
842 | KMD9 | 2400
843 | KMD10 | 2700 | 0 | 0.49
844 | KMD10 | 2700 | 15 | 0.61 | LB
845 | KMD10 | 2700 | 20 | -0.29
846 | KMD10 | 2700 | 25 | 0.2
847 | KMD10 | 2700 | 27.5 | 1.8
848 | KMD10 | 2700 | 30 | 0.15
849 | KMD10 | 2700 | 32 | 0.72
850 | KMD10 | 2700 | 34 | -0.43 | CL
851 | KMD10 | 2700 | 36 | 1.37
852 | KMD10 | 2700 | 36.5 | 1.85
853 | KMD10 | 2700 | 38 | 0.66
854 | KMD10 | 2700 | 41 | -0.19
855 | KMD10 | 2700 | 44 | -0.24
856 | KMD10 | 2700 | 47 | 0.4
857 | KMD10 | 2700 | 49 | 1.18
858 | KMD10 | 2700 | 49.5 | 1.87
859 | KMD10 | 2700 | 51.5 | 1.81 | RB
860 | KMD10 | 2700 | 53 | 0.89
861 | KMD10 | 2700 | 56 | 0.21
862 | KMD10 | 2700 | 80 | -0.18
863 | KMD11 | 3000 | 0 | -0.28
864 | KMD11 | 3000 | 10 | -0.23
865 | KMD11 | 3000 | 15 | -0.18
866 | KMD11 | 3000 | 18 | 0.11
867 | KMD11 | 3000 | 20 | 1.22 | LB
868 | KMD11 | 3000 | 20.5 | 1.6
869 | KMD11 | 3000 | 21 | 1.17
870 | KMD11 | 3000 | 23 | -0.18 | CL
871 | KMD11 | 3000 | 28 | -0.07
872 | KMD11 | 3000 | 31 | 0.02
873 | KMD11 | 3000 | 34 | 0.26
874 | KMD11 | 3000 | 36 | 1.13
875 | KMD11 | 3000 | 38 | 1.73
876 | KMD11 | 3000 | 40 | 1.77 | RB
877 | KMD11 | 3000 | 42 | 0.88
878 | KMD11 | 3000 | 46 | 0.57
879 | KMD11 | 3000 | 51 | 0.6
880 | KMD11 | 3000 | 56 | 0.54
881 | KMD11 | 3000 | 61 | 0.51
882 | KMD11 | 3000 | 70 | 0.44
883 | KMD12 | 3300 | 0 | 0.095
884 | KMD12 | 3300 | 10 | 0.135
885 | KMD12 | 3300 | 15 | 0.175
886 | KMD12 | 3300 | 18 | 0.445
887 | KMD12 | 3300 | 20 | 1.205 | LB
888 | KMD12 | 3300 | 21 | 1.855
889 | KMD12 | 3300 | 22 | 1.255
890 | KMD12 | 3300 | 25 | 0.125 | CL
891 | KMD12 | 3300 | 29 | -0.025
892 | KMD12 | 3300 | 34 | 0.135
893 | KMD12 | 3300 | 39 | -0.065
894 | KMD12 | 3300 | 42 | 0.255
895 | KMD12 | 3300 | 45 | 1.215
896 | KMD12 | 3300 | 46 | 1.795 | RB
897 | KMD12 | 3300 | 47 | 1.815
898 | KMD12 | 3300 | 49 | 0.985
899 | KMD12 | 3300 | 54 | 0.185
900 | KMD12 | 3300 | 60 | 0.295
901 | KMD12 | 3300 | 65 | 0.275
902 | KMD12 | 3300 | 70 | 0.255
903 | KMD13 | 3600 | 0 | -0.707
904 | KMD13 | 3600 | 20 | -0.677
905 | KMD13 | 3600 | 23 | 0.833
906 | KMD13 | 3600 | 24 | 1.923 | LB
907 | KMD13 | 3600 | 25 | 1.053
908 | KMD13 | 3600 | 28 | -0.677
909 | KMD13 | 3600 | 33 | 0.033 | CL
910 | KMD13 | 3600 | 38 | 0.056
911 | KMD13 | 3600 | 43 | -0.344
912 | KMD13 | 3600 | 46 | 0.686
913 | KMD13 | 3600 | 48 | 1.893
914 | KMD13 | 3600 | 49 | 1.103
915 | KMD13 | 3600 | 52 | -0.237
916 | KMD13 | 3600 | 55 | -0.457
917 | KMD13 | 3600 | 58 | 0.423
918 | KMD13 | 3600 | 61 | 2.393 | RB
919 | KMD13 | 3600 | 63 | 0.863
920 | KMD13 | 3600 | 66 | 0.383
921 | KMD13 | 3600 | 80 | 0.533
922 | KMD13 | 3600
923 | KMD14 | 3900 | 0 | -0.911
924 | KMD14 | 3900 | 10 | -0.871
925 | KMD14 | 3900 | 20 | -0.851
926 | KMD14 | 3900 | 23 | 0.129
927 | KMD14 | 3900 | 24 | 1.319
928 | KMD14 | 3900 | 25 | 1.739 | LB
929 | KMD14 | 3900 | 26 | 0.909
930 | KMD14 | 3900 | 28 | 0.036 | CL
931 | KMD14 | 3900 | 31 | 0.456
932 | KMD14 | 3900 | 34 | 0.566
933 | KMD14 | 3900 | 37 | 0.656
934 | KMD14 | 3900 | 40 | 0.756
935 | KMD14 | 3900 | 42 | 1.369
936 | KMD14 | 3900 | 43 | 1.859 | RB
937 | KMD14 | 3900 | 44 | 1.069
938 | KMD14 | 3900 | 47 | 0.429
939 | KMD14 | 3900 | 50 | 0.359
940 | KMD14 | 3900 | 55 | 0.619
941 | KMD14 | 3900 | 60 | 0.629
942 | KMD14 | 3900 | 70 | 0.659
943 | KMD15 | 4200 | 0 | 0.117
944 | KMD15 | 4200 | 15 | 0.247
945 | KMD15 | 4200 | 18 | -0.003
946 | KMD15 | 4200 | 21 | 0.347
947 | KMD15 | 4200 | 23 | 1.597
948 | KMD15 | 4200 | 24 | 2.257 | LB
949 | KMD15 | 4200 | 27 | 2.267
950 | KMD15 | 4200 | 29 | 1.467 | CL
951 | KMD15 | 4200 | 32 | 1.017
952 | KMD15 | 4200 | 35 | 0.467
953 | KMD15 | 4200 | 39 | 0.317
954 | KMD15 | 4200 | 42 | 0.917
955 | KMD15 | 4200 | 45 | 1.457
956 | KMD15 | 4200 | 46 | 2.247
957 | KMD15 | 4200 | 50 | 2.267 | RB
958 | KMD15 | 4200 | 51 | 1.117
959 | KMD15 | 4200 | 54 | 0.817
960 | KMD15 | 4200 | 60 | 0.607
961 | KMD15 | 4200 | 65 | 0.627
962 | KMD15 | 4200 | 75 | 0.797
963 | KMD16 | 4500 | 0 | 0.65
964 | KMD16 | 4500 | 18 | 0.56
965 | KMD16 | 4500 | 23 | 1.05
966 | KMD16 | 4500 | 26 | 1.14
967 | KMD16 | 4500 | 30 | 2.53 | LB
968 | KMD16 | 4500 | 32 | 2.6
969 | KMD16 | 4500 | 35 | 1.41
970 | KMD16 | 4500 | 39 | 1.34
971 | KMD16 | 4500 | 49 | 1.14
972 | KMD16 | 4500 | 53 | 0.59 | CL
973 | KMD16 | 4500 | 55 | 1.09
974 | KMD16 | 4500 | 58 | 1.16
975 | KMD16 | 4500 | 61 | 1.05
976 | KMD16 | 4500 | 65 | 1.25
977 | KMD16 | 4500 | 67 | 0.72
978 | KMD16 | 4500 | 69 | 1.5
979 | KMD16 | 4500 | 71 | 2.27 | RB
980 | KMD16 | 4500 | 75 | 2.34
981 | KMD16 | 4500 | 78 | 1.17
982 | KMD16 | 4500 | 100 | 0.68
983 | KMD17 | 4800 | 0 | 0.578
984 | KMD17 | 4800 | 20 | 0.948
985 | KMD17 | 4800 | 23 | 1.678
986 | KMD17 | 4800 | 25 | 2.698 | LB
987 | KMD17 | 4800 | 27.5 | 2.688
988 | KMD17 | 4800 | 29 | 1.578
989 | KMD17 | 4800 | 32 | 1.328
990 | KMD17 | 4800 | 36 | 1.288 | CL
991 | KMD17 | 4800 | 40 | 1.798
992 | KMD17 | 4800 | 41 | 2.308
993 | KMD17 | 4800 | 42 | 1.598
994 | KMD17 | 4800 | 45 | 1.308
995 | KMD17 | 4800 | 52 | 1.168
996 | KMD17 | 4800 | 59 | 1.068
997 | KMD17 | 4800 | 64 | 1.558
998 | KMD17 | 4800 | 65.5 | 2.508
999 | KMD17 | 4800 | 69 | 2.528 | RB
1000 | KMD17 | 4800 | 71 | 1.398
1001 | KMD17 | 4800 | 74 | 0.788
1002 | KMD17 | 4800 | 100 | 0.808
1003 | KMD18 | 5100 | 0 | 0.808
1004 | KMD18 | 5100 | 17 | 1.048
1005 | KMD18 | 5100 | 20 | 1.738
1006 | KMD18 | 5100 | 22 | 2.488 | LB
1007 | KMD18 | 5100 | 24 | 3.288
1008 | KMD18 | 5100 | 26 | 3.208
1009 | KMD18 | 5100 | 28.5 | 1.778
1010 | KMD18 | 5100 | 30 | 1.518
1011 | KMD18 | 5100 | 33 | 1.418 | CL
1012 | KMD18 | 5100 | 36 | 1.478
1013 | KMD18 | 5100 | 38 | 1.338
1014 | KMD18 | 5100 | 41 | 1.258
1015 | KMD18 | 5100 | 44 | 1.328
1016 | KMD18 | 5100 | 45.5 | 1.718
1017 | KMD18 | 5100 | 46 | 2.468
1018 | KMD18 | 5100 | 50 | 2.538 | RB
1019 | KMD18 | 5100 | 51 | 1.938
1020 | KMD18 | 5100 | 54 | 1.048
1021 | KMD18 | 5100 | 60 | 0.768
1022 | KMD18 | 5100 | 75 | 0.688
1023 | KMD19 | 5300 | 0 | 2.031
1024 | KMD19 | 5300 | 18 | 2.191
1025 | KMD19 | 5300 | 22 | 2.631
1026 | KMD19 | 5300 | 24 | 3.751 | LB
1027 | KMD19 | 5300 | 26.5 | 3.751
1028 | KMD19 | 5300 | 28 | 2.621
1029 | KMD19 | 5300 | 30 | 1.931
1030 | KMD19 | 5300 | 36 | 1.541
1031 | KMD19 | 5300 | 40 | 1.651
1032 | KMD19 | 5300 | 42 | 1.311 | CL
1033 | KMD19 | 5300 | 45 | 1.331
1034 | KMD19 | 5300 | 49 | 1.701
1035 | KMD19 | 5300 | 49.5 | 1.891
1036 | KMD19 | 5300 | 52.5 | 3.631
1037 | KMD19 | 5300 | 56 | 3.761 | RB
1038 | KMD19 | 5300 | 58 | 2.481
1039 | KMD19 | 5300 | 62 | 2.211
1040 | KMD19 | 5300 | 70 | 2.191
1041 | KMD19 | 5300 | 90 | 2.161

## Xsection
| sl | section_id | Design Bed Level | CL_X | Bottom Width | Left Slope | Right Slope | drawing_sheet | Location | Section Name | Chainage | start_point_app | end_point_app | start_rl | end_rl
0 | 1 | KHD1 | -1.34 | 56 | 4 | 2 | 2 | 1 | A | Typical Cross Section of Khodolsha Khal | 0 | 0 | 0.2 | -1.35 | -1.35
1 | 2 | KHD2 | -1.36 | 40 | 4 | 2 | 2 | 1 | B | Typical Cross Section of Khodolsha Khal | 0.4 | 0.2 | 0.55 | -1.36 | -1.37
2 | 3 | KHD3 | -1.38 | 40 | 4 | 2 | 2 | 1 | A | Typical Cross Section of Khodolsha Khal | 0.7 | 0.55 | 0.85 | -1.38 | -1.38
3 | 4 | KHD4 | -1.39 | 54 | 4 | 2 | 2 | 1 | B | Typical Cross Section of Khodolsha Khal | 1 | 0.85 | 1.15 | -1.39 | -1.4
4 | 5 | KHD5 | -1.41 | 53 | 4 | 2 | 2 | 1 | A | Typical Cross Section of Khodolsha Khal | 1.3 | 1.15 | 1.55 | -1.41 | -1.42
5 | 6 | KHD6 | -1.43 | 52 | 4 | 2 | 2 | 1 | B | Typical Cross Section of Khodolsha Khal | 1.8 | 1.55 | 2 | -1.43 | -1.44
6 | 7 | KHD7 | -1.45 | 44 | 4 | 2 | 2 | 1 | A | Typical Cross Section of Khodolsha Khal | 2.2 | 2 | 2.35 | -1.45 | -1.46
7 | 8 | KHD8 | -1.47 | 33 | 4 | 2 | 2 | 1 | B | Typical Cross Section of Khodolsha Khal | 2.5 | 2.35 | 2.65 | -1.47 | -1.47
8 | 9 | KHD9 | -1.48 | 32.5 | 4 | 2 | 2 | 1 | A | Typical Cross Section of Khodolsha Khal | 2.8 | 2.65 | 2.95 | -1.48 | -1.49
9 | 10 | KHD10 | -1.5 | 36 | 4 | 2 | 2 | 1 | B | Typical Cross Section of Khodolsha Khal | 3.1 | 2.95 | 3.25 | -1.5 | -1.5
10 | 11 | KHD11 | -1.51 | 40 | 4 | 2 | 2 | 1 | A | Typical Cross Section of Khodolsha Khal | 3.4 | 3.25 | 3.55 | -1.51 | -1.52
11 | 12 | KHD12 | -1.53 | 45 | 4 | 2 | 2 | 1 | B | Typical Cross Section of Khodolsha Khal | 3.7 | 3.55 | 3.85 | -1.53 | -1.53
12 | 13 | KHD13 | -1.54 | 40 | 4 | 2 | 2 | 1 | A | Typical Cross Section of Khodolsha Khal | 4 | 3.85 | 4.15 | -1.54 | -1.55
13 | 14 | KHD14 | -1.56 | 38.5 | 4 | 2 | 2 | 1 | B | Typical Cross Section of Khodolsha Khal | 4.3 | 4.15 | 4.45 | -1.56 | -1.56
14 | 15 | KHD15 | -1.57 | 37 | 4 | 2 | 2 | 1 | A | Typical Cross Section of Khodolsha Khal | 4.6 | 4.45 | 4.75 | -1.57 | -1.58
15 | 16 | KHD16 | -1.59 | 30 | 4 | 2 | 2 | 1 | B | Typical Cross Section of Khodolsha Khal | 4.9 | 4.75 | 5.05 | -1.59 | -1.59
16 | 17 | KHD17 | -1.6 | 36 | 4 | 2 | 2 | 1 | A | Typical Cross Section of Khodolsha Khal | 5.2 | 5.05 | 5.2 | -1.6 | -1.6
17 | 18 | KTL1 | -0.83 | 27.5 | 4 | 2 | 2 | 1 | A | Typical Cross Section of Kulutia khal | 0 | 0 | 0.15 | -0.85 | -0.84
18 | 19 | KTL2 | -0.84 | 30 | 4 | 2 | 2 | 1 | B | Typical Cross Section of Kulutia khal | 0.3 | 0.15 | 0.45 | -0.85 | -0.85
19 | 20 | KTL3 | -0.86 | 27.5 | 4 | 2 | 2 | 1 | A | Typical Cross Section of Kulutia khal | 0.6 | 0.45 | 0.75 | -0.87 | -0.87
20 | 21 | KTL4 | -0.88 | 29.5 | 4 | 2 | 2 | 1 | B | Typical Cross Section of Kulutia khal | 0.9 | 0.75 | 1.05 | -0.88 | -0.88
21 | 22 | KTL5 | -0.89 | 32 | 4 | 2 | 2 | 1 | A | Typical Cross Section of Kulutia khal | 1.2 | 1.05 | 1.35 | -0.9 | -0.9
22 | 23 | KTL6 | -0.91 | 26 | 4 | 2 | 2 | 1 | B | Typical Cross Section of Kulutia khal | 1.5 | 1.35 | 1.65 | -0.91 | -0.91
23 | 24 | KTL7 | -0.92 | 34.5 | 4 | 2 | 2 | 1 | A | Typical Cross Section of Kulutia khal | 1.8 | 1.65 | 1.95 | -0.93 | -0.93
24 | 25 | KTL8 | -0.94 | 26 | 4 | 2 | 2 | 1 | B | Typical Cross Section of Kulutia khal | 2.1 | 1.95 | 2.25 | -0.94 | -0.94
25 | 26 | KTL9 | -0.95 | 33 | 4 | 2 | 2 | 1 | A | Typical Cross Section of Kulutia khal | 2.4 | 2.25 | 2.55 | -0.96 | -0.96
26 | 27 | KTL10 | -0.97 | 35 | 4 | 2 | 2 | 1 | B | Typical Cross Section of Kulutia khal | 2.7 | 2.55 | 2.85 | -0.97 | -0.97
27 | 28 | KTL11 | -0.98 | 18 | 4 | 2 | 2 | 1 | A | Typical Cross Section of Kulutia khal | 3 | 2.85 | 3.15 | -0.99 | -0.99
28 | 29 | KTL12 | -1 | 23.5 | 4 | 2 | 2 | 1 | B | Typical Cross Section of Kulutia khal | 3.3 | 3.15 | 3.45 | -1 | -1
29 | 30 | KTL13 | -1.01 | 25 | 4 | 2 | 2 | 1 | A | Typical Cross Section of Kulutia khal | 3.6 | 3.45 | 3.75 | -1.02 | -1.02
30 | 31 | KTL14 | -1.03 | 27 | 4 | 2 | 2 | 1 | B | Typical Cross Section of Kulutia khal | 3.9 | 3.75 | 4.05 | -1.03 | -1.03
31 | 32 | KTL15 | -1.04 | 27 | 4 | 2 | 2 | 1 | A | Typical Cross Section of Kulutia khal | 4.2 | 4.05 | 4.35 | -1.05 | -1.05
32 | 33 | KTL16 | -1.06 | 24 | 4 | 2 | 2 | 1 | B | Typical Cross Section of Kulutia khal | 4.5 | 4.35 | 4.65 | -1.06 | -1.06
33 | 34 | KTL17 | -1.07 | 25 | 4 | 2 | 2 | 1 | A | Typical Cross Section of Kulutia khal | 4.8 | 4.65 | 5.1 | -1.08 | -1.08
34 | 35 | KTL19 | -1.1 | 27 | 4 | 2 | 2 | 1 | B | Typical Cross Section of Kulutia khal | 5.4 | 5.1 | 5.4 | -1.1 | -1.1
35 | 36 | KMD1 | -1.69 | 35 | 5 | 2 | 2 | 1 | A | Typical Cross Section of Kumardangi Khal | 0 | 0 | 0.15 | -1.69 | -1.69
36 | 37 | KMD2 | -1.7 | 31 | 5 | 2 | 2 | 1 | B | Typical Cross Section of Kumardangi Khal | 0.3 | 0.15 | 0.45 | -1.7 | -1.71
37 | 38 | KMD3 | -1.71 | 26 | 5 | 2 | 2 | 1 | A | Typical Cross Section of Kumardangi Khal | 0.6 | 0.45 | 0.75 | -1.71 | -1.72
38 | 39 | KMD4 | -1.73 | 31 | 5 | 2 | 2 | 1 | B | Typical Cross Section of Kumardangi Khal | 0.9 | 0.75 | 1.05 | -1.73 | -1.74
39 | 40 | KMD5 | -1.74 | 31 | 5 | 2 | 2 | 1 | A | Typical Cross Section of Kumardangi Khal | 1.2 | 1.05 | 1.35 | -1.74 | -1.75
40 | 41 | KMD6 | -1.76 | 45 | 5 | 2 | 2 | 1 | B | Typical Cross Section of Kumardangi Khal | 1.5 | 1.35 | 1.65 | -1.76 | -1.77
41 | 42 | KMD7 | -1.77 | 35 | 5 | 2 | 2 | 1 | A | Typical Cross Section of Kumardangi Khal | 1.8 | 1.65 | 1.95 | -1.77 | -1.78
42 | 43 | KMD8 | -1.79 | 36 | 5 | 2 | 2 | 1 | B | Typical Cross Section of Kumardangi Khal | 2.1 | 1.95 | 2.25 | -1.79 | -1.8
43 | 44 | KMD9 | -1.8 | 32 | 5 | 2 | 2 | 1 | A | Typical Cross Section of Kumardangi Khal | 2.4 | 2.25 | 2.55 | -1.8 | -1.81
44 | 45 | KMD10 | -1.82 | 34 | 5 | 2 | 2 | 1 | B | Typical Cross Section of Kumardangi Khal | 2.7 | 2.55 | 2.85 | -1.82 | -1.83
45 | 46 | KMD11 | -1.83 | 23 | 5 | 2 | 2 | 1 | A | Typical Cross Section of Kumardangi Khal | 3 | 2.85 | 3.15 | -1.83 | -1.84
46 | 47 | KMD12 | -1.85 | 25 | 5 | 2 | 2 | 1 | B | Typical Cross Section of Kumardangi Khal | 3.3 | 3.15 | 3.45 | -1.85 | -1.86
47 | 48 | KMD13 | -1.86 | 33 | 5 | 2 | 2 | 1 | A | Typical Cross Section of Kumardangi Khal | 3.6 | 3.45 | 3.75 | -1.86 | -1.87
48 | 49 | KMD14 | -1.88 | 28 | 5 | 2 | 2 | 1 | B | Typical Cross Section of Kumardangi Khal | 3.9 | 3.75 | 4.05 | -1.88 | -1.89
49 | 50 | KMD15 | -1.9 | 29 | 5 | 2 | 2 | 1 | A | Typical Cross Section of Kumardangi Khal | 4.2 | 4.05 | 4.35 | -1.89 | -1.9
50 | 51 | KMD16 | -1.91 | 53 | 5 | 2 | 2 | 1 | B | Typical Cross Section of Kumardangi Khal | 4.5 | 4.35 | 4.65 | -1.91 | -1.92
51 | 52 | KMD17 | -1.93 | 36 | 5 | 2 | 2 | 1 | A | Typical Cross Section of Kumardangi Khal | 4.8 | 4.65 | 4.95 | -1.92 | -1.93
52 | 53 | KMD18 | -1.94 | 33 | 5 | 2 | 2 | 1 | B | Typical Cross Section of Kumardangi Khal | 5.1 | 4.95 | 5.2 | -1.94 | -1.95
53 | 54 | KMD19 | -1.95 | 42 | 5 | 2 | 2 | 1 | A | Typical Cross Section of Kumardangi Khal | 5.3 | 5.2 | 5.3 | -1.95 | -1.95

## LS
| SectionNo | Chainage | CL_RL | RB_RL | LB_RL | DL
0 | LSKHD | 0 | 0.541 | 2.707 | 1.747 | -1.34
1 | LSKHD | 400 | 0.441 | 2.516 | 1.736 | -1.36
2 | LSKHD | 700 | 0.751 | 2.906 | 1.606 | -1.38
3 | LSKHD | 1000 | 0.181 | 2.598 | 2.178 | -1.39
4 | LSKHD | 1300 | 0.051 | 2.746 | 1.886 | -1.41
5 | LSKHD | 1800 | 0.051 | 2.708 | 2.718 | -1.43
6 | LSKHD | 2200 | 1.101 | 3.2 | 2.39 | -1.45
7 | LSKHD | 2500 | 2.23 | 2.04 | 2.08 | -1.47
8 | LSKHD | 2800 | 2.562 | 2.322 | 2.162 | -1.48
9 | LSKHD | 3100 | 1.168 | 2.751 | 1.811 | -1.5
10 | LSKHD | 3400 | 0.108 | 2.45 | 2.27 | -1.51
11 | LSKHD | 3700 | -0.232 | 2.695 | 1.865 | -1.53
12 | LSKHD | 4000 | 0.028 | 2.257 | 1.257 | -1.54
13 | LSKHD | 4300 | 0.377 | 2.057 | 2.697 | -1.56
14 | LSKHD | 4600 | 0.413 | 2.273 | 2.793 | -1.57
15 | LSKHD | 4900 | 1.255 | 2.605 | 2.755 | -1.59
16 | LSKHD | 5200 | 1.781 | 2.781 | 3.421 | -1.6
17 | LSKTL | 0 | 0.743 | 2.593 | 1.513 | -0.83
18 | LSKTL | 300 | 1.446 | 2.126 | 1.376 | -0.84
19 | LSKTL | 600 | -0.819 | 2.411 | 1.881 | -0.86
20 | LSKTL | 900 | 1.72 | 2.08 | 0.25 | -0.88
21 | LSKTL | 1200 | 0.03 | 2.54 | 1.06 | -0.89
22 | LSKTL | 1500 | -0.781 | 2.569 | 1.549 | -0.91
23 | LSKTL | 1800 | 1.313 | 2.349 | 2.599 | -0.92
24 | LSKTL | 2100 | 0.06 | 2.34 | 2.05 | -0.94
25 | LSKTL | 2400 | -0.431 | 2.529 | 1.809 | -0.95
26 | LSKTL | 2700 | 0.474 | 1.764 | 2.804 | -0.97
27 | LSKTL | 3000 | 0.156 | 1.726 | 2.396 | -0.98
28 | LSKTL | 3300 | -0.076 | 2.354 | 2.414 | -1
29 | LSKTL | 3600 | 0.526 | 2.496 | 2.326 | -1.01
30 | LSKTL | 3900 | 1.84 | 2.21 | 2.35 | -1.03
31 | LSKTL | 4200 | 0.375 | 2.447 | 2.327 | -1.04
32 | LSKTL | 4500 | -0.139 | 2.581 | 2.191 | -1.06
33 | LSKTL | 4800 | 0.175 | 2.597 | 2.517 | -1.07
34 | LSKTL | 5400 | -0.475 | 2.563 | 2.723 | -1.1
35 | LSKMD | 0 | 2.321 | 1.931 | 2.191 | -1.69
36 | LSKMD | 300 | 1.264 | 1.864 | 1.974 | -1.7
37 | LSKMD | 600 | 0.428 | 0.608 | 1.448 | -1.71
38 | LSKMD | 900 | 1.521 | 0.461 | 1.601 | -1.73
39 | LSKMD | 1200 | 0.198 | 1.218 | 1.568 | -1.74
40 | LSKMD | 1500 | 0.271 | 1.621 | 0.281 | -1.76
41 | LSKMD | 1800 | -0.827 | 0.163 | 0.013 | -1.77
42 | LSKMD | 2100 | -0.026 | 0.414 | -1.066 | -1.79
43 | LSKMD | 2400 | 0.203 | 1.823 | 0.943 | -1.8
44 | LSKMD | 2700 | -0.43 | 1.81 | 0.61 | -1.82
45 | LSKMD | 3000 | -0.18 | 1.77 | 1.22 | -1.83
46 | LSKMD | 3300 | 0.125 | 1.795 | 1.205 | -1.85
47 | LSKMD | 3600 | 0.033 | 2.393 | 1.923 | -1.86
48 | LSKMD | 3900 | 0.036 | 1.859 | 1.739 | -1.88
49 | LSKMD | 4200 | 1.467 | 2.267 | 2.257 | -1.9
50 | LSKMD | 4500 | 0.59 | 2.27 | 2.53 | -1.91
51 | LSKMD | 4800 | 1.288 | 2.528 | 2.698 | -1.93
52 | LSKMD | 5100 | 1.418 | 2.538 | 2.488 | -1.94
53 | LSKMD | 5300 | 1.311 | 3.761 | 3.751 | -1.95

## Crossection_List
| XSection No | Chainage (m) | CL_X | Left_Slope | Right_Slope | Design_Bed_Level | Bottom_Width
0 | KHD1 | 0 | 56 | 2 | 2 | -1.34 | 4
1 | KHD2 | 400 | 40 | 2 | 2 | -1.36 | 4
2 | KHD3 | 700 | 40 | 2 | 2 | -1.38 | 4
3 | KHD4 | 1000 | 54 | 2 | 2 | -1.39 | 4
4 | KHD5 | 1300 | 53 | 2 | 2 | -1.41 | 4
5 | KHD6 | 1800 | 52 | 2 | 2 | -1.43 | 4
6 | KHD7 | 2200 | 44 | 2 | 2 | -1.45 | 4
7 | KHD8 | 2500 | 33 | 2 | 2 | -1.47 | 4
8 | KHD9 | 2800 | 32.5 | 2 | 2 | -1.48 | 4
9 | KHD10 | 3100 | 36 | 2 | 2 | -1.5 | 4
10 | KHD11 | 3400 | 40 | 2 | 2 | -1.51 | 4
11 | KHD12 | 3700 | 45 | 2 | 2 | -1.53 | 4
12 | KHD13 | 4000 | 40 | 2 | 2 | -1.54 | 4
13 | KHD14 | 4300 | 38.5 | 2 | 2 | -1.56 | 4
14 | KHD15 | 4600 | 37 | 2 | 2 | -1.57 | 4
15 | KHD16 | 4900 | 30 | 2 | 2 | -1.59 | 4
16 | KHD17 | 5200 | 36 | 2 | 2 | -1.6 | 4
17 | KTL1 | 0 | 27.5 | 2 | 2 | -0.83 | 4
18 | KTL2 | 300 | 30 | 2 | 2 | -0.84 | 4
19 | KTL3 | 600 | 27.5 | 2 | 2 | -0.86 | 4
20 | KTL4 | 900 | 29.5 | 2 | 2 | -0.88 | 4
21 | KTL5 | 1200 | 32 | 2 | 2 | -0.89 | 4
22 | KTL6 | 1500 | 26 | 2 | 2 | -0.91 | 4
23 | KTL7 | 1800 | 34.5 | 2 | 2 | -0.92 | 4
24 | KTL8 | 2100 | 26 | 2 | 2 | -0.94 | 4
25 | KTL9 | 2400 | 33 | 2 | 2 | -0.95 | 4
26 | KTL10 | 2700 | 35 | 2 | 2 | -0.97 | 4
27 | KTL11 | 3000 | 18 | 2 | 2 | -0.98 | 4
28 | KTL12 | 3300 | 23.5 | 2 | 2 | -1 | 4
29 | KTL13 | 3600 | 25 | 2 | 2 | -1.01 | 4
30 | KTL14 | 3900 | 27 | 2 | 2 | -1.03 | 4
31 | KTL15 | 4200 | 27 | 2 | 2 | -1.04 | 4
32 | KTL16 | 4500 | 24 | 2 | 2 | -1.06 | 4
33 | KTL17 | 4800 | 25 | 2 | 2 | -1.07 | 4
34 | KTL19 | 5400 | 27 | 2 | 2 | -1.1 | 4
35 | KMD1 | 0 | 35 | 2 | 2 | -1.69 | 5
36 | KMD2 | 300 | 31 | 2 | 2 | -1.7 | 5
37 | KMD3 | 600 | 26 | 2 | 2 | -1.71 | 5
38 | KMD4 | 900 | 31 | 2 | 2 | -1.73 | 5
39 | KMD5 | 1200 | 31 | 2 | 2 | -1.74 | 5
40 | KMD6 | 1500 | 45 | 2 | 2 | -1.76 | 5
41 | KMD7 | 1800 | 35 | 2 | 2 | -1.77 | 5
42 | KMD8 | 2100 | 36 | 2 | 2 | -1.79 | 5
43 | KMD9 | 2400 | 32 | 2 | 2 | -1.8 | 5
44 | KMD10 | 2700 | 34 | 2 | 2 | -1.82 | 5
45 | KMD11 | 3000 | 23 | 2 | 2 | -1.83 | 5
46 | KMD12 | 3300 | 25 | 2 | 2 | -1.85 | 5
47 | KMD13 | 3600 | 33 | 2 | 2 | -1.86 | 5
48 | KMD14 | 3900 | 28 | 2 | 2 | -1.88 | 5
49 | KMD15 | 4200 | 29 | 2 | 2 | -1.9 | 5
50 | KMD16 | 4500 | 53 | 2 | 2 | -1.91 | 5
51 | KMD17 | 4800 | 36 | 2 | 2 | -1.93 | 5
52 | KMD18 | 5100 | 33 | 2 | 2 | -1.94 | 5
53 | KMD19 | 5300 | 42 | 2 | 2 | -1.95 | 5

## Drawing_Sheet
| Title | Design No | Date | x0 | y0 | width | sheet_no
0 | Index Map & Site Map for Khodolsha Khal | DC8-0152-01/15 | 2021-07-12 | 100000 | 0 | 8000 | 1 of 15
1 | Notes | DC8-0152-02/15 | 2021-07-12 | 110000 | 0 | 8000 | 2 of 15
2 | Notes | DC8-0152-03/15 | 2021-07-12 | 120000 | 0 | 8000 | 3 of 15
3 | Long Section of Khodolsha Khal | DC8-0152-04/15 | 2021-07-12 | 130000 | 0 | 8000 | 4 of 15
4 | Long Section of Khodolsha Khal | DC8-0152-05/15 | 2021-07-12 | 140000 | 0 | 8000 | 5 of 15
5 | Typical Cross Section of Khodolsha Khal | DC8-0152-06/15 | 2021-07-12 | 150000 | 0 | 8000 | 6 of 15
6 | Typical Cross Section of Khodolsha Khal | DC8-0152-07/15 | 2021-07-12 | 160000 | 0 | 8000 | 7 of 15
7 | Typical Cross Section of Khodolsha Khal | DC8-0152-08/15 | 2021-07-12 | 170000 | 0 | 8000 | 8 of 15
8 | Typical Cross Section of Khodolsha Khal | DC8-0152-09/15 | 2021-07-12 | 180000 | 0 | 8000 | 9 of 15
9 | Typical Cross Section of Khodolsha Khal | DC8-0152-010/15 | 2021-07-12 | 190000 | 0 | 8000 | 10 of 15
10 | Typical Cross Section of Khodolsha Khal | DC8-0152-11/15 | 2021-07-12 | 200000 | 0 | 8000 | 11 of 15
11 | Typical Cross Section of Khodolsha Khal | DC8-0152-12/15 | 2021-07-12 | 210000 | 0 | 8000 | 12 of 15
12 | Typical Cross Section of Khodolsha Khal | DC8-0152-13/15 | 2021-07-12 | 220000 | 0 | 8000 | 13 of 15
13 | Typical Cross Section of Khodolsha Khal | DC8-0152-14/15 | 2021-07-12 | 230000 | 0 | 8000 | 14 of 15
14 | Details | DC8-0152-15/15 | 2021-07-12 | 240000 | 0 | 8000 | 15 of 15
15 | Index Map & Site Map for Kulutia khal | DC8-0154-01/15 | 2021-07-12 | 100000 | 0 | 8000 | 1 of 15
16 | Notes | DC8-0154-02/15 | 2021-07-12 | 110000 | 0 | 8000 | 2 of 15
17 | Notes | DC8-0154-03/15 | 2021-07-12 | 120000 | 0 | 8000 | 3 of 15
18 | Long Section of Kulutia khal | DC8-0154-04/15 | 2021-07-12 | 130000 | 0 | 8000 | 4 of 15
19 | Long Section of Kulutia khal | DC8-0154-05/15 | 2021-07-12 | 140000 | 0 | 8000 | 5 of 15
20 | Typical Cross Section of Kulutia khal | DC8-0154-06/15 | 2021-07-12 | 150000 | 0 | 8000 | 6 of 15
21 | Typical Cross Section of Kulutia khal | DC8-0154-07/15 | 2021-07-12 | 160000 | 0 | 8000 | 7 of 15
22 | Typical Cross Section of Kulutia khal | DC8-0154-08/15 | 2021-07-12 | 170000 | 0 | 8000 | 8 of 15
23 | Typical Cross Section of Kulutia khal | DC8-0154-09/15 | 2021-07-12 | 180000 | 0 | 8000 | 9 of 15
24 | Typical Cross Section of Kulutia khal | DC8-0154-010/15 | 2021-07-12 | 190000 | 0 | 8000 | 10 of 15
25 | Typical Cross Section of Kulutia khal | DC8-0154-11/15 | 2021-07-12 | 200000 | 0 | 8000 | 11 of 15
26 | Typical Cross Section of Kulutia khal | DC8-0154-12/15 | 2021-07-12 | 210000 | 0 | 8000 | 12 of 15
27 | Typical Cross Section of Kulutia khal | DC8-0154-13/15 | 2021-07-12 | 220000 | 0 | 8000 | 13 of 15
28 | Typical Cross Section of Kulutia khal | DC8-0154-14/15 | 2021-07-12 | 230000 | 0 | 8000 | 14 of 15
29 | Details | DC8-0154-15/15 | 2021-07-12 | 240000 | 0 | 8000 | 15 of 15
30 | Index Map & Site Map for Kumardangi Khal | DC8-0153-01/16 | 2021-07-12 | 100000 | 0 | 8000 | 1 of 16
31 | Notes | DC8-0153-02/16 | 2021-07-12 | 110000 | 0 | 8000 | 2 of 16
32 | Notes | DC8-0153-03/16 | 2021-07-12 | 120000 | 0 | 8000 | 3 of 16
33 | Long Section of Kumardangi Khal | DC8-0153-04/16 | 2021-07-12 | 130000 | 0 | 8000 | 4 of 16
34 | Long Section of Kumardangi Khal | DC8-0153-05/16 | 2021-07-12 | 140000 | 0 | 8000 | 5 of 16
35 | Typical Cross Section of Kumardangi Khal | DC8-0153-06/16 | 2021-07-12 | 150000 | 0 | 8000 | 6 of 16
36 | Typical Cross Section of Kumardangi Khal | DC8-0153-07/16 | 2021-07-12 | 160000 | 0 | 8000 | 7 of 16
37 | Typical Cross Section of Kumardangi Khal | DC8-0153-08/16 | 2021-07-12 | 170000 | 0 | 8000 | 8 of 16
38 | Typical Cross Section of Kumardangi Khal | DC8-0153-09/16 | 2021-07-12 | 180000 | 0 | 8000 | 9 of 16
39 | Typical Cross Section of Kumardangi Khal | DC8-0153-010/16 | 2021-07-12 | 190000 | 0 | 8000 | 10 of 16
40 | Typical Cross Section of Kumardangi Khal | DC8-0153-11/16 | 2021-07-12 | 200000 | 0 | 8000 | 11 of 16
41 | Typical Cross Section of Kumardangi Khal | DC8-0153-12/16 | 2021-07-12 | 210000 | 0 | 8000 | 12 of 16
42 | Typical Cross Section of Kumardangi Khal | DC8-0153-13/16 | 2021-07-12 | 220000 | 0 | 8000 | 13 of 16
43 | Typical Cross Section of Kumardangi Khal | DC8-0153-14/16 | 2021-07-12 | 230000 | 0 | 8000 | 14 of 16
44 | Typical Cross Section of Kumardangi Khal | DC8-0153-15/16 | 2021-07-12 | 240000 | 0 | 8000 | 15 of 16
45 | Details | DC8-0153-16/16 | 2021-07-12 | 250000 | 0 | 8000 | 16 of 16

## existing_flow_area
| sec_no | minimum_bank_rl | top_width | Total Area | avg_depth | Flow_Area | Retention_Area | Req_Area_As_per_analysis | Remarks
0 | KHD1 | 1.747 | 66.66 | 48.9774 | 0.73473 | 48.9774 | 0 | 20 | No Excavation
1 | KHD2 | 1.736 | 41.64 | 41.9348 | 1.0071 | 41.9348 | 0 | 20 | No Excavation
2 | KHD3 | 1.606 | 16.82 | 33.1638 | 1.9717 | 33.1638 | 0 | 20 | No Excavation
3 | KHD4 | 2.178 | 34.78 | 106.3533 | 3.0579 | 106.3533 | 0 | 20 | No Excavation
4 | KHD5 | 1.886 | 56.38 | 69.9757 | 1.2411 | 69.9757 | 0 | 20 | No Excavation
5 | KHD6 | 2.708 | 40.5 | 119.1145 | 2.9411 | 119.1145 | 0 | 20 | No Excavation
6 | KHD7 | 2.39 | 45.24 | 63.2005 | 1.397 | 63.2005 | 0 | 20 | No Excavation
7 | KHD8 | 2.04 | 15.82 | 0.9536 | 0.060278 | 0.9536 | 0 | 20 | --
8 | KHD9 | 2.162 | 40.18 | 4.2678 | 0.10622 | 4.2678 | 0 | 20 | --
9 | KHD10 | 1.811 | 66.45 | 56.7272 | 0.85368 | 56.7272 | 0 | 20 | No Excavation
10 | KHD11 | 2.27 | 74.05 | 138.5911 | 1.8716 | 138.5911 | 0 | 20 | No Excavation
11 | KHD12 | 1.865 | 71.64 | 99.7422 | 1.3923 | 99.7422 | 0 | 20 | No Excavation
12 | KHD13 | 1.257 | 76.9 | 112.1993 | 1.459 | 110.734 | 1.4654 | 20 | No Excavation
13 | KHD14 | 2.057 | 44.05 | 72.635 | 1.6489 | 72.635 | 0 | 20 | No Excavation
14 | KHD15 | 2.273 | 56.83 | 109.59 | 1.9284 | 109.59 | 0 | 20 | No Excavation
15 | KHD16 | 2.605 | 43.81 | 70.505 | 1.6093 | 70.505 | 0 | 20 | No Excavation
16 | KHD17 | 2.781 | 19.22 | 22.7825 | 1.1854 | 22.7825 | 0 | 20 | No Excavation
17 | KTL1 | 1.513 | 16.27 | 12.8011 | 0.78679 | 12.6519 | 0.14921 | 10 | No Excavation
18 | KTL2 | 1.376 | 0.59 | 6.7274 | 11.4024 | 6.7274 | 0 | 10 | --
19 | KTL3 | 1.881 | 4.65 | 12.2961 | 2.6443 | 12.1988 | 0.097295 | 10 | No Excavation
20 | KTL4 | 0.25 | 30.55 | 10.0192 | 0.32796 | 9.2991 | 0.7202 | 10 | --
21 | KTL5 | 1.06 | 18.72 | 5.8735 | 0.31376 | 5.8735 | 0 | 10 | --
22 | KTL6 | 1.549 | 11.97 | 18.1278 | 1.5144 | 15.2728 | 2.855 | 10 | No Excavation
23 | KTL7 | 2.349 | 23.82 | 59.5805 | 2.5013 | 57.3424 | 2.2381 | 10 | No Excavation
24 | KTL8 | 2.05 | 0.92 | 13.2141 | 14.3632 | 13.2141 | 0 | 10 | No Excavation
25 | KTL9 | 1.809 | -5.56 | 10.0875 | 1.8143 | 10.0875 | 0 | 10 | No Excavation
26 | KTL10 | 1.764 | 28.49 | 18.685 | 0.65584 | 18.685 | 0 | 10 | No Excavation
27 | KTL11 | 1.726 | 3.28 | 10.345 | 3.154 | 10.345 | 0 | 10 | No Excavation
28 | KTL12 | 2.354 | 9.68 | 21.985 | 2.2712 | 21.985 | 0 | 10 | No Excavation
29 | KTL13 | 2.326 | 6.97 | 17.9879 | 2.5808 | 17.9879 | 0 | 10 | No Excavation
30 | KTL14 | 2.21 | 6.69 | 14.957 | 2.2357 | 14.957 | 0 | 10 | No Excavation
31 | KTL15 | 2.327 | 9.81 | 21.4374 | 2.1853 | 21.4374 | 0 | 10 | No Excavation
32 | KTL16 | 2.191 | 9.8 | 16.0892 | 1.6418 | 16.0892 | 0 | 10 | No Excavation
33 | KTL17 | 2.517 | 6.25 | 18.8107 | 3.0097 | 18.8107 | 0 | 10 | No Excavation
34 | KTL19 | 2.563 | 35.63 | 62.9095 | 1.7656 | 62.9095 | 0 | 10 | No Excavation
35 | KMD1 | 1.931 | 14.38 | 25.9325 | 1.8034 | 25.9325 | 0 | 50 | --
36 | KMD2 | 1.864 | 16.35 | 30.2175 | 1.8482 | 30.2175 | 0 | 50 | --
37 | KMD3 | 0.608 | 15.76 | 9.9298 | 0.63006 | 9.9298 | 0 | 50 | --
38 | KMD4 | 0.461 | 13.34 | 3.6018 | 0.27 | 3.6018 | 0 | 50 | --
39 | KMD5 | 1.218 | 12.98 | 17.6559 | 1.3602 | 17.6559 | 0 | 50 | --
40 | KMD6 | 0.281 | 20.71 | 4.8485 | 0.23412 | 4.8485 | 0 | 50 | --
41 | KMD7 | 0.013 | 286.85 | 60.0511 | 0.20935 | 60.0511 | 0 | 50 | No Excavation
42 | KMD8 | -1.066 | -4.71 | 0.011 | 0.0023355 | 0.011 | 0 | 50 | --
43 | KMD9 | 0.943 | 40.32 | 23.4592 | 0.58183 | 23.4592 | 0 | 50 | --
44 | KMD10 | 0.61 | 43.29 | 17.1692 | 0.39661 | 17.1692 | 0 | 50 | --
45 | KMD11 | 1.22 | 14.99 | 16.2135 | 1.0816 | 16.2135 | 0 | 50 | --
46 | KMD12 | 1.205 | 17.86 | 20.9608 | 1.1736 | 20.9608 | 0 | 50 | --
47 | KMD13 | 1.923 | 26.63 | 61.9155 | 2.325 | 61.9155 | 0 | 50 | No Excavation
48 | KMD14 | 1.739 | 9.17 | 18.6726 | 2.0363 | 18.6726 | 0 | 50 | --
49 | KMD15 | 2.257 | 8.93 | 23.595 | 2.6422 | 23.595 | 0 | 50 | --
50 | KMD16 | 2.27 | 21.27 | 39.43 | 1.8538 | 39.43 | 0 | 50 | --
51 | KMD17 | 2.528 | 25.62 | 42.0725 | 1.6422 | 42.0725 | 0 | 50 | --
52 | KMD18 | 2.488 | 7.75 | 18.4114 | 2.3757 | 18.4114 | 0 | 50 | --
53 | KMD19 | 3.751 | 9.18 | 48.5713 | 5.291 | 48.5713 | 0 | 50 | --