## index_df
| XsectionNo | chainage | r1 | r2 | c1 | c2 | KhalName | GL | Ivert Level | Retention | Requied_Area
0 | SR1 | 0 | 21 | 23 | B | S | Sardarkhali Khal | 0.33 | -0.71 | 0.6 | 50
1 | SR2 | 200 | 43 | 45 | B | T | Sardarkhali Khal | 1.5 | -0.71 | 0.6 | 50
2 | SR3 | 550 | 65 | 67 | B | T | Sardarkhali Khal | 1.5 | -0.71 | 0.6 | 50
3 | SR4 | 850 | 86 | 88 | B | T | Sardarkhali Khal | 1.5 | -0.71 | 0.6 | 50
4 | SR5 | 1150 | 109 | 111 | B | Q | Sardarkhali Khal | 1.5 | -0.71 | 0.6 | 50
5 | SR6 | 1450 | 132 | 134 | B | R | Sardarkhali Khal | 1.5 | -0.71 | 0.6 | 50
6 | SR7 | 1750 | 155 | 157 | B | Q | Sardarkhali Khal | 1.5 | -0.71 | 0.6 | 50
7 | SR8 | 2050 | 179 | 181 | B | T | Sardarkhali Khal | 1.5 | -0.71 | 0.6 | 50
8 | SR9 | 2350 | 202 | 204 | B | S | Sardarkhali Khal | 1.5 | -0.71 | 0.6 | 50
9 | SR10 | 2650 | 223 | 225 | B | S | Sardarkhali Khal | 1.5 | -0.71 | 0.6 | 50
10 | SR11 | 2800 | 247 | 249 | B | Q | Sardarkhali Khal | 1.5 | -0.71 | 0.6 | 50
11 | SR12 | 3100 | 273 | 275 | B | N | Sardarkhali Khal | 1.5 | -0.71 | 0.6 | 50
12 | SR13 | 3400 | 297 | 299 | B | L | Sardarkhali Khal | 1.5 | -0.71 | 0.6 | 50
13 | SR14 | 3700 | 324 | 326 | B | S | Sardarkhali Khal | 1.5 | -0.71 | 0.6 | 50
14 | SR15 | 4000 | 353 | 355 | B | R | Sardarkhali Khal | 1.5 | -0.71 | 0.6 | 50
15 | SR16 | 4300 | 378 | 380 | B | S | Sardarkhali Khal | 1.5 | -0.71 | 0.6 | 50
16 | SR17 | 4590 | 404 | 406 | B | S | Sardarkhali Khal | 1.5 | -0.71 | 0.6 | 50
17 | SR18 | 4890 | 429 | 431 | B | O | Sardarkhali Khal | 1.5 | -0.71 | 0.6 | 50
18 | SR19 | 5190 | 454 | 456 | B | Q | Sardarkhali Khal | 1.5 | -0.71 | 0.6 | 50
19 | SR20 | 5490 | 477 | 479 | B | R | Sardarkhali Khal | 1.5 | -0.71 | 0.6 | 50
20 | SR21 | 5790 | 501 | 503 | B | P | Sardarkhali Khal | 1.5 | -0.71 | 0.6 | 50
21 | SR22 | 5950 | 526 | 528 | B | R | Sardarkhali Khal | 1.5 | -0.71 | 0.6 | 50
22 | SR23 | 6250 | 549 | 551 | B | S | Sardarkhali Khal | 1.5 | -0.71 | 0.6 | 50
23 | SR24 | 6550 | 574 | 576 | B | O | Sardarkhali Khal | 1.5 | -0.71 | 0.6 | 50
24 | SR25 | 6850 | 610 | 612 | B | T | Sardarkhali Khal | 1.5 | -0.71 | 0.6 | 50
25 | SR26 | 7150 | 636 | 638 | B | T | Sardarkhali Khal | 1.5 | -0.71 | 0.6 | 50
26 | SR27 | 7450 | 661 | 663 | B | T | Sardarkhali Khal | 1.5 | -0.71 | 0.6 | 50
27 | SR28 | 7750 | 686 | 688 | B | T | Sardarkhali Khal | 1.5 | -0.71 | 0.6 | 50
28 | SR29 | 8050 | 722 | 724 | B | T | Sardarkhali Khal | 1.5 | -0.71 | 0.6 | 50
29 | SR30 | 8350 | 747 | 749 | B | T | Sardarkhali Khal | 1.5 | -0.71 | 0.6 | 50
30 | SR31 | 8650 | 772 | 774 | B | T | Sardarkhali Khal | 1.5 | -0.71 | 0.6 | 50
31 | SR32 | 8800 | 797 | 799 | B | U | Sardarkhali Khal | 1.5 | -0.71 | 0.6 | 50
32 | SLB1 | 0 | 819 | 821 | B | V | Shalikar Beel Khal | 1.5 | -1 | 0.6 | 10
33 | SLB2 | 230 | 843 | 845 | D | U | Shalikar Beel Khal | 1.5 | -1 | 0.6 | 10
34 | SLB3 | 360 | 868 | 870 | B | T | Shalikar Beel Khal | 1.5 | -1 | 0.6 | 10
35 | SLB4 | 610 | 894 | 896 | B | V | Shalikar Beel Khal | 1.5 | -1 | 0.6 | 10
36 | SLB5 | 910 | 920 | 922 | B | V | Shalikar Beel Khal | 1.5 | -1 | 0.6 | 10
37 | SLB6 | 1060 | 944 | 946 | B | O | Shalikar Beel Khal | 1.5 | -1 | 0.6 | 10
38 | SJ1 | 0 | 967 | 969 | B | Q | Surjakhali Khal | 1.5 | -1 | 0.6 | 10
39 | SJ2 | 400 | 987 | 989 | B | V | Surjakhali Khal | 1.5 | -1 | 0.6 | 10
40 | SJ3 | 700 | 1007 | 1009 | B | V | Surjakhali Khal | 1.5 | -1 | 0.6 | 10
41 | SJ4 | 1000 | 1030 | 1032 | B | V | Surjakhali Khal | 1.5 | -1 | 0.6 | 10
42 | SJ5 | 1300 | 1061 | 1063 | B | V | Surjakhali Khal | 1.5 | -1 | 0.6 | 10
43 | SJ6 | 1600 | 1085 | 1087 | B | V | Surjakhali Khal | 1.5 | -1 | 0.6 | 10

## Combined
| Section No | Chainage (m) | Distance (m) | RL (m) | Remarks
0 | SR1 | 0 | 0 | 0.566
1 | SR1 | 0 | 6 | 0.336
2 | SR1 | 0 | 10 | 0.364
3 | SR1 | 0 | 11 | -0.414
4 | SR1 | 0 | 12 | -0.624
5 | SR1 | 0 | 13 | 0.364 | LB
6 | SR1 | 0 | 15 | 0.286
7 | SR1 | 0 | 19 | -0.194
8 | SR1 | 0 | 21 | -0.294 | CL
9 | SR1 | 0 | 25 | 0.036
10 | SR1 | 0 | 27 | 0.086
11 | SR1 | 0 | 29 | 0.076
12 | SR1 | 0 | 30 | 1.176
13 | SR1 | 0 | 31 | 1.186 | RB
14 | SR1 | 0 | 33 | 0.556
15 | SR1 | 0 | 37 | 0.286
16 | SR1 | 0 | 39 | 0.216
17 | SR1 | 0 | 42 | -0.004
18 | SR2 | 200 | 0 | 0.536
19 | SR2 | 200 | 3 | 0.436
20 | SR2 | 200 | 6 | 0.486
21 | SR2 | 200 | 8 | 1.686 | LB
22 | SR2 | 200 | 9 | 0.892
23 | SR2 | 200 | 12 | 0.366
24 | SR2 | 200 | 14 | 0.216
25 | SR2 | 200 | 16 | 0.036
26 | SR2 | 200 | 18 | -0.214 | CL
27 | SR2 | 200 | 20 | 0.036
28 | SR2 | 200 | 22 | 0.196
29 | SR2 | 200 | 24 | 0.726
30 | SR2 | 200 | 27 | 0.836
31 | SR2 | 200 | 29 | 1.686 | RB
32 | SR2 | 200 | 30 | 1.522
33 | SR2 | 200 | 31 | 1.542
34 | SR2 | 200 | 33 | 0.016
35 | SR2 | 200 | 39 | -0.004
36 | SR2 | 200 | 46 | 0.216
37 | SR3 | 550 | 0 | 0.506
38 | SR3 | 550 | 3 | 0.536
39 | SR3 | 550 | 6 | 0.496
40 | SR3 | 550 | 9 | 0.426
41 | SR3 | 550 | 12 | 0.586 | LB
42 | SR3 | 550 | 14 | 0.246
43 | SR3 | 550 | 16 | -0.204
44 | SR3 | 550 | 18 | -0.864
45 | SR3 | 550 | 19 | -1.214
46 | SR3 | 550 | 21 | -0.694 | CL
47 | SR3 | 550 | 23 | -0.194
48 | SR3 | 550 | 25 | -0.014
49 | SR3 | 550 | 28 | 0.286
50 | SR3 | 550 | 30 | 0.616 | RB
51 | SR3 | 550 | 33 | 0.536
52 | SR3 | 550 | 36 | 0.336
53 | SR3 | 550 | 39 | 0.356
54 | SR3 | 550 | 42 | 0.406
55 | SR3 | 550 | 45 | 0.456
56 | SR4 | 850 | 0 | 0.586
57 | SR4 | 850 | 4 | 0.456
58 | SR4 | 850 | 7 | 0.406
59 | SR4 | 850 | 10 | 0.306
60 | SR4 | 850 | 11 | 0.636 | LB
61 | SR4 | 850 | 12 | 0.286
62 | SR4 | 850 | 14 | -0.004
63 | SR4 | 850 | 16 | -0.514
64 | SR4 | 850 | 17 | -1.114 | CL
65 | SR4 | 850 | 19 | -0.854
66 | SR4 | 850 | 21 | -0.194
67 | SR4 | 850 | 23 | 0.156
68 | SR4 | 850 | 24 | 0.296
69 | SR4 | 850 | 25 | 0.536 | RB
70 | SR4 | 850 | 27 | 0.426
71 | SR4 | 850 | 30 | 0.456
72 | SR4 | 850 | 33 | 0.456
73 | SR4 | 850 | 38 | 0.496
74 | SR4 | 850 | 42 | 0.586
75 | SR5 | 1150 | 0 | 0.486
76 | SR5 | 1150 | 4 | 0.456
77 | SR5 | 1150 | 7 | 0.406
78 | SR5 | 1150 | 10 | 0.366
79 | SR5 | 1150 | 13 | 0.426
80 | SR5 | 1150 | 14 | 0.626 | LB
81 | SR5 | 1150 | 16 | 0.036
82 | SR5 | 1150 | 18 | 0.006
83 | SR5 | 1150 | 20 | -0.994 | CL
84 | SR5 | 1150 | 22 | -0.174
85 | SR5 | 1150 | 26 | 0.006
86 | SR5 | 1150 | 29 | 0.406 | RB
87 | SR5 | 1150 | 32 | 0.426
88 | SR5 | 1150 | 36 | 0.626
89 | SR5 | 1150 | 39 | 0.586
90 | SR5 | 1150 | 43 | 0.606
91 | SR6 | 1450 | 0 | 0.436
92 | SR6 | 1450 | 3 | 0.476
93 | SR6 | 1450 | 6 | 0.186
94 | SR6 | 1450 | 9 | 0.136 | LB
95 | SR6 | 1450 | 12 | 0.026
96 | SR6 | 1450 | 15 | -0.004
97 | SR6 | 1450 | 17 | -0.784
98 | SR6 | 1450 | 19 | -1.704 | CL
99 | SR6 | 1450 | 21 | -1.664
100 | SR6 | 1450 | 23 | -1.594
101 | SR6 | 1450 | 25 | -0.674
102 | SR6 | 1450 | 27 | -0.344
103 | SR6 | 1450 | 29 | 0.506
104 | SR6 | 1450 | 32 | 0.506 | RB
105 | SR6 | 1450 | 35 | 0.476
106 | SR6 | 1450 | 39 | 0.586
107 | SR6 | 1450 | 43 | 0.486
108 | SR7 | 1750 | 0 | 0.506
109 | SR7 | 1750 | 3 | 0.476 | LB
110 | SR7 | 1750 | 6 | 0.046
111 | SR7 | 1750 | 9 | -0.794
112 | SR7 | 1750 | 12 | -0.534
113 | SR7 | 1750 | 15 | -1.094
114 | SR7 | 1750 | 17 | -0.314
115 | SR7 | 1750 | 19 | 0.016 | CL
116 | SR7 | 1750 | 22 | 0.436
117 | SR7 | 1750 | 23 | 0.506
118 | SR7 | 1750 | 26 | 0.526
119 | SR7 | 1750 | 29 | 0.766 | RB
120 | SR7 | 1750 | 32 | 0.336
121 | SR7 | 1750 | 35 | 0.456
122 | SR7 | 1750 | 39 | 0.486
123 | SR7 | 1750 | 45 | 0.526
124 | SR8 | 2050 | 0 | 0.586
125 | SR8 | 2050 | 3 | 0.496
126 | SR8 | 2050 | 6 | 0.526
127 | SR8 | 2050 | 12 | 0.486
128 | SR8 | 2050 | 15 | 0.476 | LB
129 | SR8 | 2050 | 17 | 0.416
130 | SR8 | 2050 | 18 | 0.446
131 | SR8 | 2050 | 20 | -0.224
132 | SR8 | 2050 | 22 | -0.554 | CL
133 | SR8 | 2050 | 26 | -1.074
134 | SR8 | 2050 | 28 | -0.754
135 | SR8 | 2050 | 30 | -0.154
136 | SR8 | 2050 | 32 | 0.156
137 | SR8 | 2050 | 35 | 0.966
138 | SR8 | 2050 | 36 | 1.166 | RB
139 | SR8 | 2050 | 39 | -0.484
140 | SR8 | 2050 | 42 | 0.516
141 | SR8 | 2050 | 45 | 0.586
142 | SR8 | 2050 | 49 | 0.626
143 | SR9 | 2350 | 0 | 0.336
144 | SR9 | 2350 | 3 | 0.366
145 | SR9 | 2350 | 6 | 0.316
146 | SR9 | 2350 | 9 | 0.956 | LB
147 | SR9 | 2350 | 10 | 0.636
148 | SR9 | 2350 | 12 | -0.934
149 | SR9 | 2350 | 14 | -1.074 | CL
150 | SR9 | 2350 | 16 | -1.294
151 | SR9 | 2350 | 18 | -0.194
152 | SR9 | 2350 | 20 | -0.294
153 | SR9 | 2350 | 21 | -0.114
154 | SR9 | 2350 | 23 | 0.566 | RB
155 | SR9 | 2350 | 26 | 0.516
156 | SR9 | 2350 | 29 | 0.526
157 | SR9 | 2350 | 32 | 0.596
158 | SR9 | 2350 | 35 | 0.596
159 | SR9 | 2350 | 39 | 0.656
160 | SR9 | 2350 | 43 | 0.606
161 | SR10 | 2650 | 0 | 0.416
162 | SR10 | 2650 | 3 | 0.396
163 | SR10 | 2650 | 6 | 0.236
164 | SR10 | 2650 | 9 | 0.656
165 | SR10 | 2650 | 10 | 1.89
166 | SR10 | 2650 | 11 | 1.95 | LB
167 | SR10 | 2650 | 12 | 0.616
168 | SR10 | 2650 | 14 | -0.894 | CL
169 | SR10 | 2650 | 15 | -1.744
170 | SR10 | 2650 | 17 | -0.324
171 | SR10 | 2650 | 18 | 0.436
172 | SR10 | 2650 | 20 | 0.416 | RB
173 | SR10 | 2650 | 22 | 0.416
174 | SR10 | 2650 | 25 | 0.416
175 | SR10 | 2650 | 30 | 0.556
176 | SR10 | 2650 | 35 | 0.516
177 | SR10 | 2650 | 41 | 0.706
178 | SR10 | 2650 | 46 | 0.756
179 | SR11 | 2800 | 0 | 1.455
180 | SR11 | 2800 | 3 | 1.475
181 | SR11 | 2800 | 5 | 1.955
182 | SR11 | 2800 | 7 | 2.335
183 | SR11 | 2800 | 9 | 1.545 | LB
184 | SR11 | 2800 | 11 | 0.715
185 | SR11 | 2800 | 13 | 0.055 | CL
186 | SR11 | 2800 | 15 | 0.155
187 | SR11 | 2800 | 16 | 0.105
188 | SR11 | 2800 | 17 | 1.095
189 | SR11 | 2800 | 18 | 1.275
190 | SR11 | 2800 | 19 | 2.335 | RB
191 | SR11 | 2800 | 20 | 1.485
192 | SR11 | 2800 | 21 | 1.525
193 | SR11 | 2800 | 23 | 1.575
194 | SR11 | 2800 | 26 | 1.595
195 | SR12 | 3100 | 0 | 0.386
196 | SR12 | 3100 | 4 | 0.396
197 | SR12 | 3100 | 5 | 0.376
198 | SR12 | 3100 | 6 | 0.486
199 | SR12 | 3100 | 7 | 1.256 | LB
200 | SR12 | 3100 | 9 | 0.076
201 | SR12 | 3100 | 11 | -0.434 | CL
202 | SR12 | 3100 | 13 | -0.474
203 | SR12 | 3100 | 15 | 0.296
204 | SR12 | 3100 | 17 | 1.326 | RB
205 | SR12 | 3100 | 19 | 0.556
206 | SR12 | 3100 | 21 | 0.556
207 | SR12 | 3100 | 25 | 0.526
208 | SR13 | 3400 | 0 | 0.376
209 | SR13 | 3400 | 2 | 0.326
210 | SR13 | 3400 | 4 | 0.816 | LB
211 | SR13 | 3400 | 6 | -0.274
212 | SR13 | 3400 | 8 | -0.614
213 | SR13 | 3400 | 10 | 0.046 | CL
214 | SR13 | 3400 | 12 | 0.596
215 | SR13 | 3400 | 14 | 0.926 | RB
216 | SR13 | 3400 | 16 | 0.496
217 | SR13 | 3400 | 18 | 0.556
218 | SR13 | 3400 | 20 | 0.566
219 | SR14 | 3700 | 0 | 0.514
220 | SR14 | 3700 | 4 | 0.504
221 | SR14 | 3700 | 5 | 1.194
222 | SR14 | 3700 | 6 | 2.054 | LB
223 | SR14 | 3700 | 6.5 | 1.994
224 | SR14 | 3700 | 7 | 1.776
225 | SR14 | 3700 | 8 | 1.016
226 | SR14 | 3700 | 9 | 0.576
227 | SR14 | 3700 | 10 | -0.044
228 | SR14 | 3700 | 11 | -0.334 | CL
229 | SR14 | 3700 | 12 | 0.086
230 | SR14 | 3700 | 13 | 0.626
231 | SR14 | 3700 | 14 | 1.196
232 | SR14 | 3700 | 16 | 1.556
233 | SR14 | 3700 | 17 | 1.626 | RB
234 | SR14 | 3700 | 18 | 1.754
235 | SR14 | 3700 | 21 | 1.794
236 | SR14 | 3700 | 23 | 1.714
237 | SR15 | 4000 | 0 | 0.665
238 | SR15 | 4000 | 4 | 0.625
239 | SR15 | 4000 | 5 | 2.055 | LB
240 | SR15 | 4000 | 6 | 1.955
241 | SR15 | 4000 | 6.5 | 1.776
242 | SR15 | 4000 | 8.5 | 0.146
243 | SR15 | 4000 | 10.5 | -0.094
244 | SR15 | 4000 | 12.5 | -0.304
245 | SR15 | 4000 | 14.5 | -0.704 | CL
246 | SR15 | 4000 | 16.5 | -0.394
247 | SR15 | 4000 | 18.5 | -0.334
248 | SR15 | 4000 | 20.5 | 0.816
249 | SR15 | 4000 | 21 | 1.346
250 | SR15 | 4000 | 22 | 1.346 | RB
251 | SR15 | 4000 | 24 | 1.186
252 | SR15 | 4000 | 26 | 1.236
253 | SR15 | 4000 | 28 | 1.246
254 | SR16 | 4300 | 0 | 0.817
255 | SR16 | 4300 | 4 | 0.767
256 | SR16 | 4300 | 6 | 1.517
257 | SR16 | 4300 | 7 | 2.047 | LB
258 | SR16 | 4300 | 7.5 | 1.867
259 | SR16 | 4300 | 10 | 1.776
260 | SR16 | 4300 | 12 | 0.026
261 | SR16 | 4300 | 14 | -1.324
262 | SR16 | 4300 | 15 | -0.484 | CL
263 | SR16 | 4300 | 16 | -1.354
264 | SR16 | 4300 | 17 | -1.114
265 | SR16 | 4300 | 18 | -0.114
266 | SR16 | 4300 | 19 | 0.246
267 | SR16 | 4300 | 20 | 1.416
268 | SR16 | 4300 | 21 | 1.977
269 | SR16 | 4300 | 22 | 2.107 | RB
270 | SR16 | 4300 | 23 | 1.147
271 | SR16 | 4300 | 24 | 0.747
272 | SR17 | 4590 | 0 | 0.775
273 | SR17 | 4590 | 4 | 0.785
274 | SR17 | 4590 | 5 | 2.035 | LB
275 | SR17 | 4590 | 5.5 | 2.045
276 | SR17 | 4590 | 8 | -0.124
277 | SR17 | 4590 | 9 | -0.524
278 | SR17 | 4590 | 10 | -1.504
279 | SR17 | 4590 | 11 | -1.774
280 | SR17 | 4590 | 12 | -1.424 | CL
281 | SR17 | 4590 | 13.5 | -0.554
282 | SR17 | 4590 | 14.5 | 0.156
283 | SR17 | 4590 | 15.5 | 1.126
284 | SR17 | 4590 | 16.5 | 1.176
285 | SR17 | 4590 | 17 | 1.776
286 | SR17 | 4590 | 19 | 2.045 | RB
287 | SR17 | 4590 | 21 | 0.815
288 | SR17 | 4590 | 24 | 0.575
289 | SR17 | 4590 | 29 | 0.555
290 | SR18 | 4890 | 0 | 0.016
291 | SR18 | 4890 | 5 | 0.026
292 | SR18 | 4890 | 6 | 1.626 | LB
293 | SR18 | 4890 | 8 | 0.386
294 | SR18 | 4890 | 9 | -0.524
295 | SR18 | 4890 | 10 | -0.754
296 | SR18 | 4890 | 12 | -0.444 | CL
297 | SR18 | 4890 | 14 | -0.094
298 | SR18 | 4890 | 15 | 0.826
299 | SR18 | 4890 | 17 | 1.566
300 | SR18 | 4890 | 18 | 2.112 | RB
301 | SR18 | 4890 | 18.5 | 2.092
302 | SR18 | 4890 | 20.5 | 0.276
303 | SR18 | 4890 | 22.5 | -0.224
304 | SR19 | 5190 | 0 | 2.702
305 | SR19 | 5190 | 5 | 2.642 | LB
306 | SR19 | 5190 | 7 | 1.992
307 | SR19 | 5190 | 8 | 2.172
308 | SR19 | 5190 | 9 | 1.776
309 | SR19 | 5190 | 11 | -0.164
310 | SR19 | 5190 | 13 | -1.284
311 | SR19 | 5190 | 15 | -2.054 | CL
312 | SR19 | 5190 | 17 | -1.314
313 | SR19 | 5190 | 19 | 0.006
314 | SR19 | 5190 | 21 | 0.776
315 | SR19 | 5190 | 23 | 1.416
316 | SR19 | 5190 | 23.5 | 1.776
317 | SR19 | 5190 | 24 | 2.122 | RB
318 | SR19 | 5190 | 27 | 0.222
319 | SR19 | 5190 | 29 | 0.422
320 | SR20 | 5490 | 0 | 0.356
321 | SR20 | 5490 | 5 | 0.326
322 | SR20 | 5490 | 6 | 1.296
323 | SR20 | 5490 | 7 | 1.828 | LB
324 | SR20 | 5490 | 7.5 | 1.848
325 | SR20 | 5490 | 8 | 1.776
326 | SR20 | 5490 | 10 | 0.326
327 | SR20 | 5490 | 12 | -0.324
328 | SR20 | 5490 | 13 | -1.974 | CL
329 | SR20 | 5490 | 14 | -2.024
330 | SR20 | 5490 | 16 | -1.414
331 | SR20 | 5490 | 18 | -0.914
332 | SR20 | 5490 | 20 | -0.414
333 | SR20 | 5490 | 22 | 0.186
334 | SR20 | 5490 | 23 | 1.476 | RB
335 | SR20 | 5490 | 25 | 0.256
336 | SR20 | 5490 | 27 | -0.854
337 | SR21 | 5790 | 0 | 0.197
338 | SR21 | 5790 | 5 | 0.177
339 | SR21 | 5790 | 6 | 1.257
340 | SR21 | 5790 | 7 | 1.997 | LB
341 | SR21 | 5790 | 7.5 | 1.776
342 | SR21 | 5790 | 8.5 | 0.726
343 | SR21 | 5790 | 10.5 | -0.764
344 | SR21 | 5790 | 12.5 | -1.494 | CL
345 | SR21 | 5790 | 14.5 | -1.644
346 | SR21 | 5790 | 16.5 | -1.494
347 | SR21 | 5790 | 18.5 | -0.454
348 | SR21 | 5790 | 20.5 | 1.176
349 | SR21 | 5790 | 21 | 1.776 | RB
350 | SR21 | 5790 | 22 | 0.216
351 | SR21 | 5790 | 25 | 0.316
352 | SR22 | 5950 | 0 | 0.909
353 | SR22 | 5950 | 5 | 0.899
354 | SR22 | 5950 | 7 | 0.889
355 | SR22 | 5950 | 10 | 1.479 | LB
356 | SR22 | 5950 | 12 | 0.609
357 | SR22 | 5950 | 14 | -1.271
358 | SR22 | 5950 | 16 | -1.601
359 | SR22 | 5950 | 18 | -1.281 | CL
360 | SR22 | 5950 | 20 | -1.231
361 | SR22 | 5950 | 22 | -0.811
362 | SR22 | 5950 | 24 | -0.391
363 | SR22 | 5950 | 25 | 0.699
364 | SR22 | 5950 | 26 | 1.509
365 | SR22 | 5950 | 27 | 1.809
366 | SR22 | 5950 | 30 | 2.099 | RB
367 | SR22 | 5950 | 32 | 2.159
368 | SR22 | 5950 | 37 | 0.499
369 | SR23 | 6250 | 0 | 0.709
370 | SR23 | 6250 | 5 | 0.809
371 | SR23 | 6250 | 7 | 0.879
372 | SR23 | 6250 | 8 | 1.529
373 | SR23 | 6250 | 9 | 1.559 | LB
374 | SR23 | 6250 | 9.5 | 1.529
375 | SR23 | 6250 | 11 | 0.089
376 | SR23 | 6250 | 13 | -0.391 | CL
377 | SR23 | 6250 | 15 | -0.951
378 | SR23 | 6250 | 17 | -1.461
379 | SR23 | 6250 | 19 | -1.451
380 | SR23 | 6250 | 21 | -0.941
381 | SR23 | 6250 | 23 | -0.441
382 | SR23 | 6250 | 25 | 0.579
383 | SR23 | 6250 | 26 | 1.489 | RB
384 | SR23 | 6250 | 27 | 0.769
385 | SR23 | 6250 | 29 | -0.151
386 | SR23 | 6250 | 34 | -0.131
387 | SR24 | 6550 | 0 | 0.929
388 | SR24 | 6550 | 5 | 1.009 | LB
389 | SR24 | 6550 | 7 | 0.909
390 | SR24 | 6550 | 9 | -0.321
391 | SR24 | 6550 | 11 | -0.651
392 | SR24 | 6550 | 13 | -0.831
393 | SR24 | 6550 | 15 | -0.661 | CL
394 | SR24 | 6550 | 17 | -0.301
395 | SR24 | 6550 | 19 | 0.389
396 | SR24 | 6550 | 21 | 0.859 | RB
397 | SR24 | 6550 | 24 | 0.849
398 | SR24 | 6550 | 27 | 0.869
399 | SR24 | 6550 | 32 | 0.859
400 | SR24 | 6550 | 37 | 0.849
401 | SR25 | 6850 | 0 | -0.573
402 | SR25 | 6850 | 5 | -0.563
403 | SR25 | 6850 | 7 | 0.707
404 | SR25 | 6850 | 8.5 | 2.037
405 | SR25 | 6850 | 10 | 2.177 | LB
406 | SR25 | 6850 | 12 | 0.269
407 | SR25 | 6850 | 14 | -0.301
408 | SR25 | 6850 | 16 | -0.541
409 | SR25 | 6850 | 18 | -1.211 | CL
410 | SR25 | 6850 | 20 | -1.801
411 | SR25 | 6850 | 22 | -0.861
412 | SR25 | 6850 | 24 | -0.231
413 | SR25 | 6850 | 25 | 1.059
414 | SR25 | 6850 | 26.5 | 1.809
415 | SR25 | 6850 | 28.5 | 1.817
416 | SR25 | 6850 | 30 | 2.087 | RB
417 | SR25 | 6850 | 33 | 0.267
418 | SR25 | 6850 | 35 | 0.297
419 | SR25 | 6850 | 40 | 0.077
420 | SR26 | 7150 | 0 | 0.329
421 | SR26 | 7150 | 5 | 0.349
422 | SR26 | 7150 | 7 | 0.339
423 | SR26 | 7150 | 9 | 0.809
424 | SR26 | 7150 | 11 | 1.529 | LB
425 | SR26 | 7150 | 13 | 1.559
426 | SR26 | 7150 | 15 | 0.339
427 | SR26 | 7150 | 17 | -0.491
428 | SR26 | 7150 | 19 | -0.761 | CL
429 | SR26 | 7150 | 21 | -0.971
430 | SR26 | 7150 | 23 | -0.821
431 | SR26 | 7150 | 25 | -0.691
432 | SR26 | 7150 | 27 | -0.431
433 | SR26 | 7150 | 29 | 0.099
434 | SR26 | 7150 | 30 | 1.069
435 | SR26 | 7150 | 31.5 | 1.479 | RB
436 | SR26 | 7150 | 32 | 0.039
437 | SR26 | 7150 | 35 | -0.231
438 | SR26 | 7150 | 40 | -0.131
439 | SR27 | 7450 | 0 | 0.429
440 | SR27 | 7450 | 5 | 0.429
441 | SR27 | 7450 | 9 | 0.879
442 | SR27 | 7450 | 10 | 1.589 | LB
443 | SR27 | 7450 | 12 | 0.939
444 | SR27 | 7450 | 14 | -0.321
445 | SR27 | 7450 | 16 | -1.381
446 | SR27 | 7450 | 18 | -1.531 | CL
447 | SR27 | 7450 | 20 | -1.611
448 | SR27 | 7450 | 22 | -1.621
449 | SR27 | 7450 | 24 | -1.501
450 | SR27 | 7450 | 26 | -0.841
451 | SR27 | 7450 | 28 | -0.341
452 | SR27 | 7450 | 30 | 0.329
453 | SR27 | 7450 | 32 | 1.459
454 | SR27 | 7450 | 33 | 1.589 | RB
455 | SR27 | 7450 | 36 | -0.071
456 | SR27 | 7450 | 39 | 0.119
457 | SR27 | 7450 | 44 | 0.129
458 | SR28 | 7750 | 0 | -0.171
459 | SR28 | 7750 | 5 | -0.151
460 | SR28 | 7750 | 7 | 0.199
461 | SR28 | 7750 | 10 | 1.649 | LB
462 | SR28 | 7750 | 11 | 1.639
463 | SR28 | 7750 | 13 | 0.269
464 | SR28 | 7750 | 15 | -0.961
465 | SR28 | 7750 | 19 | -1.851 | CL
466 | SR28 | 7750 | 21 | -1.891
467 | SR28 | 7750 | 23 | -1.671
468 | SR28 | 7750 | 25 | -1.731
469 | SR28 | 7750 | 29 | -0.371
470 | SR28 | 7750 | 31 | -0.331
471 | SR28 | 7750 | 33 | 0.529
472 | SR28 | 7750 | 34 | 1.579
473 | SR28 | 7750 | 35 | 1.649 | RB
474 | SR28 | 7750 | 37 | 0.249
475 | SR28 | 7750 | 40 | -0.671
476 | SR28 | 7750 | 45 | -0.731
477 | SR29 | 8050 | 0 | 0.229
478 | SR29 | 8050 | 5 | 0.149
479 | SR29 | 8050 | 7 | 0.229
480 | SR29 | 8050 | 9 | 0.459
481 | SR29 | 8050 | 10.5 | 1.609 | LB
482 | SR29 | 8050 | 12 | 0.889
483 | SR29 | 8050 | 14 | -1.161
484 | SR29 | 8050 | 16 | -1.071 | CL
485 | SR29 | 8050 | 18 | -2.331
486 | SR29 | 8050 | 20 | -2.131
487 | SR29 | 8050 | 22 | -2.011
488 | SR29 | 8050 | 24 | -1.821
489 | SR29 | 8050 | 26 | 0.329
490 | SR29 | 8050 | 28.5 | 1.429 | RB
491 | SR29 | 8050 | 29 | -1.071
492 | SR29 | 8050 | 30 | -0.971
493 | SR29 | 8050 | 32 | 0.259
494 | SR29 | 8050 | 35 | -0.481
495 | SR29 | 8050 | 40 | -0.511
496 | SR30 | 8350 | 0 | -0.071
497 | SR30 | 8350 | 5 | 0.029
498 | SR30 | 8350 | 7 | -0.201
499 | SR30 | 8350 | 10 | 1.629 | LB
500 | SR30 | 8350 | 12 | 0.909
501 | SR30 | 8350 | 14 | 0.129
502 | SR30 | 8350 | 16 | -0.551
503 | SR30 | 8350 | 18 | -1.471 | CL
504 | SR30 | 8350 | 20 | -1.781
505 | SR30 | 8350 | 22 | -1.811
506 | SR30 | 8350 | 24 | -1.811
507 | SR30 | 8350 | 26 | -1.071
508 | SR30 | 8350 | 28 | -0.601
509 | SR30 | 8350 | 30 | 0.469
510 | SR30 | 8350 | 32 | 1.329
511 | SR30 | 8350 | 32.5 | 1.509
512 | SR30 | 8350 | 33 | 1.529 | RB
513 | SR30 | 8350 | 40 | 0.019
514 | SR30 | 8350 | 45 | 0.009
515 | SR31 | 8650 | 0 | -0.371
516 | SR31 | 8650 | 5 | -0.161
517 | SR31 | 8650 | 8 | 1.529
518 | SR31 | 8650 | 9 | 1.569 | LB
519 | SR31 | 8650 | 11 | 0.189
520 | SR31 | 8650 | 13 | -1.331
521 | SR31 | 8650 | 15 | -1.351
522 | SR31 | 8650 | 17 | -1.121
523 | SR31 | 8650 | 19 | -1.461 | CL
524 | SR31 | 8650 | 21 | -2.181
525 | SR31 | 8650 | 23 | -2.111
526 | SR31 | 8650 | 25 | -1.481
527 | SR31 | 8650 | 27 | -0.571
528 | SR31 | 8650 | 31 | 0.969
529 | SR31 | 8650 | 33 | 1.499 | RB
530 | SR31 | 8650 | 35 | 1.439
531 | SR31 | 8650 | 37 | 0.579
532 | SR31 | 8650 | 40 | -0.251
533 | SR31 | 8650 | 45 | 0.229
534 | SR32 | 8800 | 0 | -1.213
535 | SR32 | 8800 | 5 | -1.203
536 | SR32 | 8800 | 8.5 | 1.627
537 | SR32 | 8800 | 11 | -0.213
538 | SR32 | 8800 | 16 | -1.503
539 | SR32 | 8800 | 18 | -0.123
540 | SR32 | 8800 | 21 | 0.297 | LB
541 | SR32 | 8800 | 23 | -1.383
542 | SR32 | 8800 | 25 | -1.543
543 | SR32 | 8800 | 31 | -1.483 | CL
544 | SR32 | 8800 | 39 | 0.037
545 | SR32 | 8800 | 41 | -1.113
546 | SR32 | 8800 | 45 | -1.163
547 | SR32 | 8800 | 46 | -0.333
548 | SR32 | 8800 | 49 | -0.453
549 | SR32 | 8800 | 54 | 0.357 | RB
550 | SR32 | 8800 | 58 | 1.487
551 | SR32 | 8800 | 64 | 1.587
552 | SR32 | 8800 | 70 | -0.383
553 | SR32 | 8800 | 75 | 0.287
554 | SLB1 | 0 | 0 | -0.441
555 | SLB1 | 0 | 2 | -0.381
556 | SLB1 | 0 | 4 | 0.709
557 | SLB1 | 0 | 6 | 1.029
558 | SLB1 | 0 | 8 | 2.009 | LB
559 | SLB1 | 0 | 9 | 3.045
560 | SLB1 | 0 | 10.5 | 2.535
561 | SLB1 | 0 | 11.5 | 1.314
562 | SLB1 | 0 | 13.5 | 0.534
563 | SLB1 | 0 | 15.5 | -0.166 | CL
564 | SLB1 | 0 | 17.5 | -0.586
565 | SLB1 | 0 | 20.5 | -0.586
566 | SLB1 | 0 | 22.5 | -0.186
567 | SLB1 | 0 | 24.5 | 0.754
568 | SLB1 | 0 | 25.5 | 0.724
569 | SLB1 | 0 | 26.5 | 2.645
570 | SLB1 | 0 | 27.5 | 2.665 | RB
571 | SLB1 | 0 | 28.5 | 1.838
572 | SLB1 | 0 | 30.5 | 1.518
573 | SLB1 | 0 | 33.5 | 1.518
574 | SLB1 | 0 | 36.5 | 1.538
575 | SLB2 | 230 | 5 | 0.534
576 | SLB2 | 230 | 7 | 0.524
577 | SLB2 | 230 | 9 | 2.234
578 | SLB2 | 230 | 10 | 2.747 | LB
579 | SLB2 | 230 | 11 | 2.557
580 | SLB2 | 230 | 13 | 0.534
581 | SLB2 | 230 | 15 | -0.216
582 | SLB2 | 230 | 17 | -0.396 | CL
583 | SLB2 | 230 | 18 | -0.316
584 | SLB2 | 230 | 20 | -0.096
585 | SLB2 | 230 | 22 | 1.064
586 | SLB2 | 230 | 23 | 2.054
587 | SLB2 | 230 | 23.5 | 2.617
588 | SLB2 | 230 | 25 | 2.407 | RB
589 | SLB2 | 230 | 26 | 1.126
590 | SLB2 | 230 | 28 | 0.466
591 | SLB2 | 230 | 30 | 0.426
592 | SLB2 | 230 | 32 | 1.386
593 | SLB3 | 360 | 0 | 0.952
594 | SLB3 | 360 | 2 | 0.902
595 | SLB3 | 360 | 4 | 0.902
596 | SLB3 | 360 | 6 | 0.932
597 | SLB3 | 360 | 8 | 1.632
598 | SLB3 | 360 | 8.5 | 2.607 | LB
599 | SLB3 | 360 | 11.5 | 2.757
600 | SLB3 | 360 | 13.5 | 1.034
601 | SLB3 | 360 | 15.5 | 0.134 | CL
602 | SLB3 | 360 | 16.5 | 0.184
603 | SLB3 | 360 | 18.5 | 0.184
604 | SLB3 | 360 | 20.5 | 0.914
605 | SLB3 | 360 | 22 | 2.024
606 | SLB3 | 360 | 23 | 2.527 | RB
607 | SLB3 | 360 | 24 | 2.207
608 | SLB3 | 360 | 26 | 1.164
609 | SLB3 | 360 | 28 | 1.084
610 | SLB3 | 360 | 30 | 1.034
611 | SLB3 | 360 | 33 | 0.934
612 | SLB4 | 610 | 0 | 0.903
613 | SLB4 | 610 | 2 | 0.903
614 | SLB4 | 610 | 4 | 0.883
615 | SLB4 | 610 | 6 | 0.913
616 | SLB4 | 610 | 8 | 1.443
617 | SLB4 | 610 | 9 | 2.403
618 | SLB4 | 610 | 10 | 3.507 | LB
619 | SLB4 | 610 | 12 | 3.357
620 | SLB4 | 610 | 13 | 2.677
621 | SLB4 | 610 | 14 | 1.834
622 | SLB4 | 610 | 16 | 0.484 | CL
623 | SLB4 | 610 | 18 | -0.116
624 | SLB4 | 610 | 20 | 0.174
625 | SLB4 | 610 | 22 | 1.274
626 | SLB4 | 610 | 23 | 2.274
627 | SLB4 | 610 | 24 | 3.057 | RB
628 | SLB4 | 610 | 25.5 | 2.887
629 | SLB4 | 610 | 27.5 | 0.832
630 | SLB4 | 610 | 31.5 | 0.772
631 | SLB4 | 610 | 34.5 | 0.822
632 | SLB4 | 610 | 39 | 0.832
633 | SLB5 | 910 | 0 | 1.113
634 | SLB5 | 910 | 4 | 1.153
635 | SLB5 | 910 | 6 | 1.183
636 | SLB5 | 910 | 8 | 1.853
637 | SLB5 | 910 | 9 | 3.034 | LB
638 | SLB5 | 910 | 11 | 3.034
639 | SLB5 | 910 | 12 | 2.484
640 | SLB5 | 910 | 14 | 0.984
641 | SLB5 | 910 | 16 | 0.264
642 | SLB5 | 910 | 17 | 0.254 | CL
643 | SLB5 | 910 | 18 | 0.084
644 | SLB5 | 910 | 20 | 0.394
645 | SLB5 | 910 | 22 | 0.934
646 | SLB5 | 910 | 24 | 1.774
647 | SLB5 | 910 | 25.5 | 1.314
648 | SLB5 | 910 | 26.5 | 1.304
649 | SLB5 | 910 | 27.5 | 2.487 | RB
650 | SLB5 | 910 | 29.5 | 0.937
651 | SLB5 | 910 | 31.5 | 0.677
652 | SLB5 | 910 | 34.5 | 0.637
653 | SLB5 | 910 | 39 | 0.537
654 | SLB6 | 1060 | 0 | 2.719
655 | SLB6 | 1060 | 3 | 2.709
656 | SLB6 | 1060 | 6 | 2.669 | LB
657 | SLB6 | 1060 | 9 | 2.569
658 | SLB6 | 1060 | 12 | 1.829
659 | SLB6 | 1060 | 15 | 0.589
660 | SLB6 | 1060 | 18 | 0.309 | CL
661 | SLB6 | 1060 | 21 | 0.289
662 | SLB6 | 1060 | 24 | 1.149
663 | SLB6 | 1060 | 27 | 3.089
664 | SLB6 | 1060 | 30 | 2.989
665 | SLB6 | 1060 | 33 | 2.989 | RB
666 | SLB6 | 1060 | 36 | 2.589
667 | SLB6 | 1060 | 39 | 2.279
668 | SJ1 | 0 | 0 | 0.344
669 | SJ1 | 0 | 5 | 0.544
670 | SJ1 | 0 | 7 | 0.664
671 | SJ1 | 0 | 9 | 0.974
672 | SJ1 | 0 | 12 | 1.254
673 | SJ1 | 0 | 14 | 1.904 | LB
674 | SJ1 | 0 | 15 | 1.524
675 | SJ1 | 0 | 17 | 0.64
676 | SJ1 | 0 | 19 | 0.23
677 | SJ1 | 0 | 21 | -0.26 | CL
678 | SJ1 | 0 | 23 | -0.59
679 | SJ1 | 0 | 25 | -0.59
680 | SJ1 | 0 | 27 | -0.35
681 | SJ1 | 0 | 29 | 0.41
682 | SJ1 | 0 | 30 | 0.61
683 | SJ1 | 0 | 31 | 0.98 | RB
684 | SJ2 | 400 | 0 | 0.15
685 | SJ2 | 400 | 2 | 0.25
686 | SJ2 | 400 | 4 | 0.4
687 | SJ2 | 400 | 8 | 1.09
688 | SJ2 | 400 | 10 | 1.6 | LB
689 | SJ2 | 400 | 11 | 1.21
690 | SJ2 | 400 | 12 | 0.24
691 | SJ2 | 400 | 14 | -0.17
692 | SJ2 | 400 | 15 | -0.26
693 | SJ2 | 400 | 16 | -0.36 | CL
694 | SJ2 | 400 | 17 | -0.39
695 | SJ2 | 400 | 18 | -0.34
696 | SJ2 | 400 | 20 | 0.08
697 | SJ2 | 400 | 22 | 0.22
698 | SJ2 | 400 | 24 | 0.56
699 | SJ2 | 400 | 25 | 1.21
700 | SJ2 | 400 | 26 | 1.65 | RB
701 | SJ2 | 400 | 27 | 1.27
702 | SJ2 | 400 | 30 | 0.89
703 | SJ2 | 400 | 35 | 0.77
704 | SJ2 | 400 | 40 | 0.71
705 | SJ3 | 700 | 0 | 0.009
706 | SJ3 | 700 | 4 | 0.129
707 | SJ3 | 700 | 6 | 0.439
708 | SJ3 | 700 | 8 | 1.569 | LB
709 | SJ3 | 700 | 9 | 1.389
710 | SJ3 | 700 | 10 | 1.21
711 | SJ3 | 700 | 11 | 0.31
712 | SJ3 | 700 | 13 | 0.11
713 | SJ3 | 700 | 16 | -0.05
714 | SJ3 | 700 | 18 | -0.18 | CL
715 | SJ3 | 700 | 20 | -0.18
716 | SJ3 | 700 | 22 | 0
717 | SJ3 | 700 | 24 | 0.33
718 | SJ3 | 700 | 25 | 0.91
719 | SJ3 | 700 | 26 | 1.619 | RB
720 | SJ3 | 700 | 27 | 1.189
721 | SJ3 | 700 | 28 | 0.319
722 | SJ3 | 700 | 30 | 0.299
723 | SJ3 | 700 | 35 | 0.269
724 | SJ3 | 700 | 40 | 0.259
725 | SJ3 | 700 | 45 | 0.239
726 | SJ4 | 1000 | 0 | 0.154
727 | SJ4 | 1000 | 5 | 0.884
728 | SJ4 | 1000 | 6 | 1.574 | LB
729 | SJ4 | 1000 | 10 | 1.434
730 | SJ4 | 1000 | 12 | 0.66
731 | SJ4 | 1000 | 14 | 0.26
732 | SJ4 | 1000 | 16 | 0.11
733 | SJ4 | 1000 | 18 | 0.01
734 | SJ4 | 1000 | 19 | -0.01 | CL
735 | SJ4 | 1000 | 21 | 0.03
736 | SJ4 | 1000 | 23 | 0.07
737 | SJ4 | 1000 | 25 | 0.19
738 | SJ4 | 1000 | 26 | 0.41
739 | SJ4 | 1000 | 27 | 1.21 | RB
740 | SJ4 | 1000 | 28 | 0.714
741 | SJ4 | 1000 | 30 | 0.764
742 | SJ4 | 1000 | 32 | 0.734
743 | SJ4 | 1000 | 34 | 1.624
744 | SJ4 | 1000 | 35 | 0.974
745 | SJ4 | 1000 | 40 | 0.434
746 | SJ4 | 1000 | 45 | 0.384
747 | SJ5 | 1300 | 0 | 0.139
748 | SJ5 | 1300 | 5 | 0.449
749 | SJ5 | 1300 | 7 | 1.069
750 | SJ5 | 1300 | 8 | 2.149 | LB
751 | SJ5 | 1300 | 10 | 1.809
752 | SJ5 | 1300 | 12 | 1.21
753 | SJ5 | 1300 | 13 | 0.7
754 | SJ5 | 1300 | 15 | 0.29
755 | SJ5 | 1300 | 17 | 0.06
756 | SJ5 | 1300 | 19 | -0.11 | CL
757 | SJ5 | 1300 | 21 | -0.09
758 | SJ5 | 1300 | 23 | 0.01
759 | SJ5 | 1300 | 25 | 0.25
760 | SJ5 | 1300 | 26 | 0.54
761 | SJ5 | 1300 | 28 | 1.419
762 | SJ5 | 1300 | 30 | 1.539 | RB
763 | SJ5 | 1300 | 32 | 1.339
764 | SJ5 | 1300 | 34 | 0.819
765 | SJ5 | 1300 | 37 | 0.479
766 | SJ5 | 1300 | 40 | 0.549
767 | SJ5 | 1300 | 45 | 0.609
768 | SJ6 | 1600 | 0 | 0.464
769 | SJ6 | 1600 | 1 | 0.744
770 | SJ6 | 1600 | 4 | 1.704 | LB
771 | SJ6 | 1600 | 7 | 1.704
772 | SJ6 | 1600 | 9 | 1.484
773 | SJ6 | 1600 | 11 | 0.624
774 | SJ6 | 1600 | 12 | 0.58
775 | SJ6 | 1600 | 14 | -0.04
776 | SJ6 | 1600 | 16 | -0.29 | CL
777 | SJ6 | 1600 | 17 | -0.33
778 | SJ6 | 1600 | 19 | -0.22
779 | SJ6 | 1600 | 21 | 0.24
780 | SJ6 | 1600 | 23 | 0.93
781 | SJ6 | 1600 | 24 | 1.504
782 | SJ6 | 1600 | 25 | 1.864
783 | SJ6 | 1600 | 29 | 2.004 | RB
784 | SJ6 | 1600 | 30 | 1.474
785 | SJ6 | 1600 | 31 | 0.934
786 | SJ6 | 1600 | 34 | 0.574
787 | SJ6 | 1600 | 37 | 0.534
788 | SJ6 | 1600 | 40 | 0.524

## Xsection
| sl | section_id | Design Bed Level | CL_X | Bottom Width | Left Slope | Right Slope | drawing_sheet | Location | Section Name | Chainage | start_point_app | end_point_app | start_rl | end_rl
0 | 1 | SR1 | -0.87 | 21 | 11 | 2 | 2 | 1 | A | Typical Cross Section of Sardarkhali Khal | 0 | 0 | 0.1 | -0.87 | -0.88
1 | 2 | SR2 | -0.88 | 18 | 11 | 2 | 2 | 1 | B | Typical Cross Section of Sardarkhali Khal | 0.2 | 0.1 | 0.375 | -0.88 | -0.89
2 | 3 | SR3 | -0.9 | 21 | 11 | 2 | 2 | 1 | A | Typical Cross Section of Sardarkhali Khal | 0.55 | 0.375 | 0.7 | -0.89 | -0.91
3 | 4 | SR4 | -0.91 | 17 | 11 | 2 | 2 | 1 | B | Typical Cross Section of Sardarkhali Khal | 0.85 | 0.7 | 1 | -0.91 | -0.92
4 | 5 | SR5 | -0.93 | 20 | 11 | 2 | 2 | 1 | A | Typical Cross Section of Sardarkhali Khal | 1.15 | 1 | 1.3 | -0.92 | -0.94
5 | 6 | SR6 | -0.94 | 19 | 11 | 2 | 2 | 1 | B | Typical Cross Section of Sardarkhali Khal | 1.45 | 1.3 | 1.6 | -0.94 | -0.95
6 | 7 | SR7 | -0.96 | 19 | 11 | 2 | 2 | 1 | A | Typical Cross Section of Sardarkhali Khal | 1.75 | 1.6 | 1.9 | -0.95 | -0.97
7 | 8 | SR8 | -0.97 | 22 | 11 | 2 | 2 | 1 | B | Typical Cross Section of Sardarkhali Khal | 2.05 | 1.9 | 2.2 | -0.97 | -0.98
8 | 9 | SR9 | -0.99 | 14 | 11 | 2 | 2 | 1 | A | Typical Cross Section of Sardarkhali Khal | 2.35 | 2.2 | 2.5 | -0.98 | -0.99
9 | 10 | SR10 | -1 | 14 | 11 | 2 | 2 | 1 | B | Typical Cross Section of Sardarkhali Khal | 2.65 | 2.5 | 2.725 | -1 | -1.01
10 | 11 | SR11 | -1.01 | 13 | 11 | 2 | 2 | 1 | A | Typical Cross Section of Sardarkhali Khal | 2.8 | 2.725 | 2.95 | -1.01 | -1.02
11 | 12 | SR12 | -1.02 | 11 | 11 | 2 | 2 | 1 | B | Typical Cross Section of Sardarkhali Khal | 3.1 | 2.95 | 3.25 | -1.02 | -1.03
12 | 13 | SR13 | -1.04 | 10 | 11 | 2 | 2 | 1 | A | Typical Cross Section of Sardarkhali Khal | 3.4 | 3.25 | 3.55 | -1.04 | -1.05
13 | 14 | SR14 | -1.05 | 11 | 11 | 2 | 2 | 1 | B | Typical Cross Section of Sardarkhali Khal | 3.7 | 3.55 | 3.85 | -1.05 | -1.06
14 | 15 | SR15 | -1.07 | 14.5 | 11 | 2 | 2 | 1 | A | Typical Cross Section of Sardarkhali Khal | 4 | 3.85 | 4.15 | -1.07 | -1.08
15 | 16 | SR16 | -1.08 | 15 | 11 | 2 | 2 | 1 | B | Typical Cross Section of Sardarkhali Khal | 4.3 | 4.15 | 4.445 | -1.08 | -1.09
16 | 17 | SR17 | -1.1 | 12 | 11 | 2 | 2 | 1 | A | Typical Cross Section of Sardarkhali Khal | 4.59 | 4.445 | 4.74 | -1.1 | -1.11
17 | 18 | SR18 | -1.11 | 12 | 11 | 2 | 2 | 1 | B | Typical Cross Section of Sardarkhali Khal | 4.89 | 4.74 | 5.04 | -1.11 | -1.12
18 | 19 | SR19 | -1.13 | 15 | 11 | 2 | 2 | 1 | A | Typical Cross Section of Sardarkhali Khal | 5.19 | 5.04 | 5.34 | -1.13 | -1.14
19 | 20 | SR20 | -1.14 | 13 | 11 | 2 | 2 | 1 | B | Typical Cross Section of Sardarkhali Khal | 5.49 | 5.34 | 5.64 | -1.14 | -1.15
20 | 21 | SR21 | -1.16 | 12.5 | 11 | 2 | 2 | 1 | A | Typical Cross Section of Sardarkhali Khal | 5.79 | 5.64 | 5.87 | -1.16 | -1.16
21 | 22 | SR22 | -1.17 | 18 | 11 | 2 | 2 | 1 | B | Typical Cross Section of Sardarkhali Khal | 5.95 | 5.87 | 6.1 | -1.17 | -1.18
22 | 23 | SR23 | -1.18 | 13 | 11 | 2 | 2 | 1 | A | Typical Cross Section of Sardarkhali Khal | 6.25 | 6.1 | 6.4 | -1.18 | -1.19
23 | 24 | SR24 | -1.2 | 15 | 11 | 2 | 2 | 1 | B | Typical Cross Section of Sardarkhali Khal | 6.55 | 6.4 | 6.7 | -1.19 | -1.21
24 | 25 | SR25 | -1.21 | 18 | 11 | 2 | 2 | 1 | A | Typical Cross Section of Sardarkhali Khal | 6.85 | 6.7 | 7 | -1.21 | -1.22
25 | 26 | SR26 | -1.23 | 19 | 11 | 2 | 2 | 1 | B | Typical Cross Section of Sardarkhali Khal | 7.15 | 7 | 7.3 | -1.22 | -1.24
26 | 27 | SR27 | -1.24 | 18 | 11 | 2 | 2 | 1 | A | Typical Cross Section of Sardarkhali Khal | 7.45 | 7.3 | 7.6 | -1.24 | -1.25
27 | 28 | SR28 | -1.26 | 19 | 11 | 2 | 2 | 1 | B | Typical Cross Section of Sardarkhali Khal | 7.75 | 7.6 | 7.9 | -1.25 | -1.27
28 | 29 | SR29 | -1.27 | 16 | 11 | 2 | 2 | 1 | A | Typical Cross Section of Sardarkhali Khal | 8.05 | 7.9 | 8.2 | -1.27 | -1.28
29 | 30 | SR30 | -1.29 | 18 | 11 | 2 | 2 | 1 | B | Typical Cross Section of Sardarkhali Khal | 8.35 | 8.2 | 8.5 | -1.28 | -1.29
30 | 31 | SR31 | -1.3 | 19 | 11 | 2 | 2 | 1 | A | Typical Cross Section of Sardarkhali Khal | 8.65 | 8.5 | 8.725 | -1.3 | -1.31
31 | 32 | SR32 | -1.31 | 31 | 11 | 2 | 2 | 1 | B | Typical Cross Section of Sardarkhali Khal | 8.8 | 8.725 | 8.8 | -1.31 | -1.31
32 | 33 | SLB1 | -1.55 | 15.5 | 13 | 2 | 2 | 1 | A | Typical Cross Section of Shalikar Beel Khal | 0 | 0 | 0.115 | -1.55 | -1.55
33 | 34 | SLB2 | -1.56 | 17 | 13 | 2 | 2 | 1 | B | Typical Cross Section of Shalikar Beel Khal | 0.23 | 0.115 | 0.295 | -1.56 | -1.56
34 | 35 | SLB3 | -1.57 | 15.5 | 13 | 2 | 2 | 1 | A | Typical Cross Section of Shalikar Beel Khal | 0.36 | 0.295 | 0.485 | -1.57 | -1.57
35 | 36 | SLB4 | -1.58 | 16 | 13 | 2 | 2 | 1 | B | Typical Cross Section of Shalikar Beel Khal | 0.61 | 0.485 | 0.76 | -1.58 | -1.59
36 | 37 | SLB5 | -1.59 | 17 | 13 | 2 | 2 | 1 | A | Typical Cross Section of Shalikar Beel Khal | 0.91 | 0.76 | 0.985 | -1.59 | -1.6
37 | 38 | SLB6 | -1.6 | 18 | 13 | 2 | 2 | 1 | B | Typical Cross Section of Shalikar Beel Khal | 1.06 | 0.985 | 1.06 | -1.6 | -1.6
38 | 39 | SJ1 | -1.52 | 21 | 14 | 2 | 2 | 1 | A | Typical Cross Section of Surjakhali Khal | 0 | 0 | 0.2 | -1.53 | -1.53
39 | 40 | SJ2 | -1.54 | 16 | 14 | 2 | 2 | 1 | B | Typical Cross Section of Surjakhali Khal | 0.4 | 0.2 | 0.55 | -1.54 | -1.55
40 | 41 | SJ3 | -1.56 | 18 | 14 | 2 | 2 | 1 | A | Typical Cross Section of Surjakhali Khal | 0.7 | 0.55 | 0.85 | -1.56 | -1.56
41 | 42 | SJ4 | -1.57 | 19 | 14 | 2 | 2 | 1 | B | Typical Cross Section of Surjakhali Khal | 1 | 0.85 | 1.15 | -1.57 | -1.58
42 | 43 | SJ5 | -1.59 | 19 | 14 | 2 | 2 | 1 | A | Typical Cross Section of Surjakhali Khal | 1.3 | 1.15 | 1.45 | -1.59 | -1.59
43 | 44 | SJ6 | -1.6 | 16 | 14 | 2 | 2 | 1 | B | Typical Cross Section of Surjakhali Khal | 1.6 | 1.45 | 1.6 | -1.6 | -1.6

## LS
| SectionNo | Chainage | CL_RL | RB_RL | LB_RL | DL
0 | LSSR | 0 | -0.294 | 1.186 | 0.364 | -0.87
1 | LSSR | 200 | -0.214 | 1.686 | 1.686 | -0.88
2 | LSSR | 550 | -0.694 | 0.616 | 0.586 | -0.9
3 | LSSR | 850 | -1.114 | 0.536 | 0.636 | -0.91
4 | LSSR | 1150 | -0.994 | 0.406 | 0.626 | -0.93
5 | LSSR | 1450 | -1.704 | 0.506 | 0.136 | -0.94
6 | LSSR | 1750 | 0.016 | 0.766 | 0.476 | -0.96
7 | LSSR | 2050 | -0.554 | 1.166 | 0.476 | -0.97
8 | LSSR | 2350 | -1.074 | 0.566 | 0.956 | -0.99
9 | LSSR | 2650 | -0.894 | 0.416 | 1.95 | -1
10 | LSSR | 2800 | 0.055 | 2.335 | 1.545 | -1.01
11 | LSSR | 3100 | -0.434 | 1.326 | 1.256 | -1.02
12 | LSSR | 3400 | 0.046 | 0.926 | 0.816 | -1.04
13 | LSSR | 3700 | -0.334 | 1.626 | 2.054 | -1.05
14 | LSSR | 4000 | -0.704 | 1.346 | 2.055 | -1.07
15 | LSSR | 4300 | -0.484 | 2.107 | 2.047 | -1.08
16 | LSSR | 4590 | -1.424 | 2.045 | 2.035 | -1.1
17 | LSSR | 4890 | -0.444 | 2.112 | 1.626 | -1.11
18 | LSSR | 5190 | -2.054 | 2.122 | 2.642 | -1.13
19 | LSSR | 5490 | -1.974 | 1.476 | 1.828 | -1.14
20 | LSSR | 5790 | -1.494 | 1.776 | 1.997 | -1.16
21 | LSSR | 5950 | -1.281 | 2.099 | 1.479 | -1.17
22 | LSSR | 6250 | -0.391 | 1.489 | 1.559 | -1.18
23 | LSSR | 6550 | -0.661 | 0.859 | 1.009 | -1.2
24 | LSSR | 6850 | -1.211 | 2.087 | 2.177 | -1.21
25 | LSSR | 7150 | -0.761 | 1.479 | 1.529 | -1.23
26 | LSSR | 7450 | -1.531 | 1.589 | 1.589 | -1.24
27 | LSSR | 7750 | -1.851 | 1.649 | 1.649 | -1.26
28 | LSSR | 8050 | -1.071 | 1.429 | 1.609 | -1.27
29 | LSSR | 8350 | -1.471 | 1.529 | 1.629 | -1.29
30 | LSSR | 8650 | -1.461 | 1.499 | 1.569 | -1.3
31 | LSSR | 8800 | -1.483 | 0.357 | 0.297 | -1.31
32 | LSSLB | 0 | -0.166 | 2.665 | 2.009 | -1.55
33 | LSSLB | 230 | -0.396 | 2.407 | 2.747 | -1.56
34 | LSSLB | 360 | 0.134 | 2.527 | 2.607 | -1.57
35 | LSSLB | 610 | 0.484 | 3.057 | 3.507 | -1.58
36 | LSSLB | 910 | 0.254 | 2.487 | 3.034 | -1.59
37 | LSSLB | 1060 | 0.309 | 2.989 | 2.669 | -1.6
38 | LSSJ | 0 | -0.26 | 0.98 | 1.904 | -1.52
39 | LSSJ | 400 | -0.36 | 1.65 | 1.6 | -1.54
40 | LSSJ | 700 | -0.18 | 1.619 | 1.569 | -1.56
41 | LSSJ | 1000 | -0.01 | 1.21 | 1.574 | -1.57
42 | LSSJ | 1300 | -0.11 | 1.539 | 2.149 | -1.59
43 | LSSJ | 1600 | -0.29 | 2.004 | 1.704 | -1.6

## Crossection_List
| XSection No | Chainage (m) | CL_X | Left_Slope | Right_Slope | Design_Bed_Level | Bottom_Width
0 | SR1 | 0 | 21 | 2 | 2 | -0.87 | 11
1 | SR2 | 200 | 18 | 2 | 2 | -0.88 | 11
2 | SR3 | 550 | 21 | 2 | 2 | -0.9 | 11
3 | SR4 | 850 | 17 | 2 | 2 | -0.91 | 11
4 | SR5 | 1150 | 20 | 2 | 2 | -0.93 | 11
5 | SR6 | 1450 | 19 | 2 | 2 | -0.94 | 11
6 | SR7 | 1750 | 19 | 2 | 2 | -0.96 | 11
7 | SR8 | 2050 | 22 | 2 | 2 | -0.97 | 11
8 | SR9 | 2350 | 14 | 2 | 2 | -0.99 | 11
9 | SR10 | 2650 | 14 | 2 | 2 | -1 | 11
10 | SR11 | 2800 | 13 | 2 | 2 | -1.01 | 11
11 | SR12 | 3100 | 11 | 2 | 2 | -1.02 | 11
12 | SR13 | 3400 | 10 | 2 | 2 | -1.04 | 11
13 | SR14 | 3700 | 11 | 2 | 2 | -1.05 | 11
14 | SR15 | 4000 | 14.5 | 2 | 2 | -1.07 | 11
15 | SR16 | 4300 | 15 | 2 | 2 | -1.08 | 11
16 | SR17 | 4590 | 12 | 2 | 2 | -1.1 | 11
17 | SR18 | 4890 | 12 | 2 | 2 | -1.11 | 11
18 | SR19 | 5190 | 15 | 2 | 2 | -1.13 | 11
19 | SR20 | 5490 | 13 | 2 | 2 | -1.14 | 11
20 | SR21 | 5790 | 12.5 | 2 | 2 | -1.16 | 11
21 | SR22 | 5950 | 18 | 2 | 2 | -1.17 | 11
22 | SR23 | 6250 | 13 | 2 | 2 | -1.18 | 11
23 | SR24 | 6550 | 15 | 2 | 2 | -1.2 | 11
24 | SR25 | 6850 | 18 | 2 | 2 | -1.21 | 11
25 | SR26 | 7150 | 19 | 2 | 2 | -1.23 | 11
26 | SR27 | 7450 | 18 | 2 | 2 | -1.24 | 11
27 | SR28 | 7750 | 19 | 2 | 2 | -1.26 | 11
28 | SR29 | 8050 | 16 | 2 | 2 | -1.27 | 11
29 | SR30 | 8350 | 18 | 2 | 2 | -1.29 | 11
30 | SR31 | 8650 | 19 | 2 | 2 | -1.3 | 11
31 | SR32 | 8800 | 31 | 2 | 2 | -1.31 | 11
32 | SLB1 | 0 | 15.5 | 2 | 2 | -1.55 | 13
33 | SLB2 | 230 | 17 | 2 | 2 | -1.56 | 13
34 | SLB3 | 360 | 15.5 | 2 | 2 | -1.57 | 13
35 | SLB4 | 610 | 16 | 2 | 2 | -1.58 | 13
36 | SLB5 | 910 | 17 | 2 | 2 | -1.59 | 13
37 | SLB6 | 1060 | 18 | 2 | 2 | -1.6 | 13
38 | SJ1 | 0 | 21 | 2 | 2 | -1.52 | 14
39 | SJ2 | 400 | 16 | 2 | 2 | -1.54 | 14
40 | SJ3 | 700 | 18 | 2 | 2 | -1.56 | 14
41 | SJ4 | 1000 | 19 | 2 | 2 | -1.57 | 14
42 | SJ5 | 1300 | 19 | 2 | 2 | -1.59 | 14
43 | SJ6 | 1600 | 16 | 2 | 2 | -1.6 | 14

## Drawing_Sheet
| Title | Design No | Date | x0 | y0 | width | sheet_no
0 | Index Map & Site Map for Sardarkhali Khal | DC8-0155-01/22 | 2021-07-12 | 100000 | 0 | 8000 | 1 of 22
1 | Notes | DC8-0155-02/22 | 2021-07-12 | 110000 | 0 | 8000 | 2 of 22
2 | Notes | DC8-0155-03/22 | 2021-07-12 | 120000 | 0 | 8000 | 3 of 22
3 | Long Section of Sardarkhali Khal | DC8-0155-04/22 | 2021-07-12 | 130000 | 0 | 8000 | 4 of 22
4 | Long Section of Sardarkhali Khal | DC8-0155-05/22 | 2021-07-12 | 140000 | 0 | 8000 | 5 of 22
5 | Typical Cross Section of Sardarkhali Khal | DC8-0155-06/22 | 2021-07-12 | 150000 | 0 | 8000 | 6 of 22
6 | Typical Cross Section of Sardarkhali Khal | DC8-0155-07/22 | 2021-07-12 | 160000 | 0 | 8000 | 7 of 22
7 | Typical Cross Section of Sardarkhali Khal | DC8-0155-08/22 | 2021-07-12 | 170000 | 0 | 8000 | 8 of 22
8 | Typical Cross Section of Sardarkhali Khal | DC8-0155-09/22 | 2021-07-12 | 180000 | 0 | 8000 | 9 of 22
9 | Typical Cross Section of Sardarkhali Khal | DC8-0155-010/22 | 2021-07-12 | 190000 | 0 | 8000 | 10 of 22
10 | Typical Cross Section of Sardarkhali Khal | DC8-0155-11/22 | 2021-07-12 | 200000 | 0 | 8000 | 11 of 22
11 | Typical Cross Section of Sardarkhali Khal | DC8-0155-12/22 | 2021-07-12 | 210000 | 0 | 8000 | 12 of 22
12 | Typical Cross Section of Sardarkhali Khal | DC8-0155-13/22 | 2021-07-12 | 220000 | 0 | 8000 | 13 of 22
13 | Typical Cross Section of Sardarkhali Khal | DC8-0155-14/22 | 2021-07-12 | 230000 | 0 | 8000 | 14 of 22
14 | Typical Cross Section of Sardarkhali Khal | DC8-0155-15/22 | 2021-07-12 | 240000 | 0 | 8000 | 15 of 22
15 | Typical Cross Section of Sardarkhali Khal | DC8-0155-16/22 | 2021-07-12 | 250000 | 0 | 8000 | 16 of 22
16 | Typical Cross Section of Sardarkhali Khal | DC8-0155-17/22 | 2021-07-12 | 260000 | 0 | 8000 | 17 of 22
17 | Typical Cross Section of Sardarkhali Khal | DC8-0155-18/22 | 2021-07-12 | 270000 | 0 | 8000 | 18 of 22
18 | Typical Cross Section of Sardarkhali Khal | DC8-0155-19/22 | 2021-07-12 | 280000 | 0 | 8000 | 19 of 22
19 | Typical Cross Section of Sardarkhali Khal | DC8-0155-20/22 | 2021-07-12 | 290000 | 0 | 8000 | 20 of 22
20 | Typical Cross Section of Sardarkhali Khal | DC8-0155-21/22 | 2021-07-12 | 300000 | 0 | 8000 | 21 of 22
21 | Details | DC8-0155-22/22 | 2021-07-12 | 310000 | 0 | 8000 | 22 of 22
22 | Index Map & Site Map for Shalikar Beel Khal | DC8-0156-01/8 | 2021-07-12 | 100000 | 0 | 8000 | 1 of 8
23 | Notes | DC8-0156-02/8 | 2021-07-12 | 110000 | 0 | 8000 | 2 of 8
24 | Notes | DC8-0156-03/8 | 2021-07-12 | 120000 | 0 | 8000 | 3 of 8
25 | Long Section of Shalikar Beel Khal | DC8-0156-04/8 | 2021-07-12 | 130000 | 0 | 8000 | 4 of 8
26 | Typical Cross Section of Shalikar Beel Khal | DC8-0156-05/8 | 2021-07-12 | 140000 | 0 | 8000 | 5 of 8
27 | Typical Cross Section of Shalikar Beel Khal | DC8-0156-06/8 | 2021-07-12 | 150000 | 0 | 8000 | 6 of 8
28 | Typical Cross Section of Shalikar Beel Khal | DC8-0156-07/8 | 2021-07-12 | 160000 | 0 | 8000 | 7 of 8
29 | Details | DC8-0156-08/8 | 2021-07-12 | 170000 | 0 | 8000 | 8 of 8
30 | Index Map & Site Map for Surjakhali Khal | DC8-0157-01/8 | 2021-07-12 | 100000 | 0 | 8000 | 1 of 8
31 | Notes | DC8-0157-02/8 | 2021-07-12 | 110000 | 0 | 8000 | 2 of 8
32 | Notes | DC8-0157-03/8 | 2021-07-12 | 120000 | 0 | 8000 | 3 of 8
33 | Long Section of Surjakhali Khal | DC8-0157-04/8 | 2021-07-12 | 130000 | 0 | 8000 | 4 of 8
34 | Typical Cross Section of Surjakhali Khal | DC8-0157-05/8 | 2021-07-12 | 140000 | 0 | 8000 | 5 of 8
35 | Typical Cross Section of Surjakhali Khal | DC8-0157-06/8 | 2021-07-12 | 150000 | 0 | 8000 | 6 of 8
36 | Typical Cross Section of Surjakhali Khal | DC8-0157-07/8 | 2021-07-12 | 160000 | 0 | 8000 | 7 of 8
37 | Details | DC8-0157-08/8 | 2021-07-12 | 170000 | 0 | 8000 | 8 of 8

## existing_flow_area
| sec_no | minimum_bank_rl | top_width | Total Area | avg_depth | Flow_Area | Retention_Area | Req_Area_As_per_analysis | Remarks
0 | SR1 | 0.364 | 16.48 | 5.756 | 0.34927 | 5.756 | 0 | 50 | --
1 | SR2 | 1.686 | 18.59 | 25.336 | 1.3629 | 25.336 | 0 | 50 | --
2 | SR3 | 0.586 | 19.95 | 13.8401 | 0.69374 | 13.0222 | 0.81788 | 50 | --
3 | SR4 | 0.536 | 15.04 | 10.685 | 0.71044 | 10.1053 | 0.57968 | 50 | --
4 | SR5 | 0.406 | 17.29 | 7.9036 | 0.45712 | -125.8547 | 133.7583 | 50 | --
5 | SR6 | 0.136 | 24.85 | 15.9458 | 0.64168 | 10.2432 | 5.7026 | 50 | --
6 | SR7 | 0.476 | 20.72 | 15.1037 | 0.72894 | 13.9374 | 1.1663 | 50 | --
7 | SR8 | 0.476 | 17.46 | 13.4835 | 0.77225 | 13.0722 | 0.4113 | 50 | --
8 | SR9 | 0.566 | 22.9 | 21.255 | 0.92817 | 19.2101 | 2.0449 | 50 | --
9 | SR10 | 0.416 | 16.85 | 13.4303 | 0.79705 | 11.9 | 1.5303 | 50 | --
10 | SR11 | 1.545 | 6.28 | 7.9538 | 1.2665 | 7.9538 | 0 | 50 | --
11 | SR12 | 1.256 | 8.15 | 10.0439 | 1.2324 | 10.0439 | 0 | 50 | --
12 | SR13 | 0.816 | 10.69 | 7.6875 | 0.71913 | 7.6875 | 0 | 50 | --
13 | SR14 | 1.626 | 8.1 | 8.275 | 1.0216 | 8.275 | 0 | 50 | --
14 | SR15 | 1.346 | 10.62 | 18.9825 | 1.7874 | 18.9825 | 0 | 50 | --
15 | SR16 | 2.047 | 13.78 | 23.6731 | 1.7179 | -76.3207 | 99.9938 | 50 | --
16 | SR17 | 2.035 | 7.23 | 22.2934 | 3.0835 | 20.0363 | 2.2571 | 50 | --
17 | SR18 | 1.626 | 8.25 | 14.3233 | 1.7362 | 14.3171 | 0.00616 | 50 | --
18 | SR19 | 2.122 | 16.95 | 35.1215 | 2.0721 | 30.9777 | 4.1438 | 50 | --
19 | SR20 | 1.476 | 10.65 | 28.825 | 2.7066 | 24.5264 | 4.2986 | 50 | --
20 | SR21 | 1.776 | 10.41 | 31.26 | 3.0029 | 26.3865 | 4.8735 | 50 | --
21 | SR22 | 1.479 | 12.85 | 31.6194 | 2.4607 | 25.4384 | 6.181 | 50 | --
22 | SR23 | 1.489 | 11.9 | 31.905 | 2.6811 | 28.3427 | 3.5623 | 50 | --
23 | SR24 | 0.859 | 15.04 | 15.6736 | 1.0421 | 15.5877 | 0.08591 | 50 | --
24 | SR25 | 2.087 | 10.33 | 37.839 | 3.663 | 34.9688 | 2.8702 | 50 | --
25 | SR26 | 1.479 | 13.04 | 29.8025 | 2.2855 | 29.0236 | 0.7789 | 50 | --
26 | SR27 | 1.589 | 20.02 | 47.085 | 2.3519 | 39.4009 | 7.6841 | 50 | --
27 | SR28 | 1.649 | 23.98 | 56.73 | 2.3657 | 44.652 | 12.078 | 50 | --
28 | SR29 | 1.429 | 15.34 | 41.215 | 2.6868 | 29.409 | 11.806 | 50 | --
29 | SR30 | 1.529 | 19.93 | 45.4 | 2.278 | 37.454 | 7.946 | 50 | --
30 | SR31 | 1.499 | 19.64 | 52.17 | 2.6563 | 29.8904 | 22.2796 | 50 | --
31 | SR32 | 0.297 | 123.13 | 112.5012 | 0.91368 | 91.7693 | 20.7319 | 50 | No Excavation
32 | SLB1 | 2.009 | 11.44 | 28.3155 | 2.4751 | 28.3155 | 0 | 10 | No Excavation
33 | SLB2 | 2.407 | 0.23 | 22.6597 | 98.5205 | 22.6597 | 0 | 10 | No Excavation
34 | SLB3 | 2.527 | 1.18 | 16.7345 | 14.1818 | 16.7345 | 0 | 10 | No Excavation
35 | SLB4 | 3.057 | 8.93 | 22.74 | 2.5465 | 22.74 | 0 | 10 | No Excavation
36 | SLB5 | 2.487 | 15.49 | 23.37 | 1.5087 | 23.37 | 0 | 10 | No Excavation
37 | SLB6 | 2.669 | 17.34 | 27.196 | 1.5684 | 27.196 | 0 | 10 | No Excavation
38 | SJ1 | 0.98 | 12.91 | 14.485 | 1.122 | 14.485 | 0 | 10 | No Excavation
39 | SJ2 | 1.6 | 14.14 | 21.3386 | 1.5091 | 21.3386 | 0 | 10 | No Excavation
40 | SJ3 | 1.569 | 16.77 | 22.6609 | 1.3513 | 22.6609 | 0 | 10 | No Excavation
41 | SJ4 | 1.21 | 14.47 | 15.25 | 1.0539 | 15.25 | 0 | 10 | No Excavation
42 | SJ5 | 1.539 | 17.29 | 20.165 | 1.1663 | 20.165 | 0 | 10 | No Excavation
43 | SJ6 | 1.704 | 15.51 | 21.149 | 1.3636 | 21.149 | 0 | 10 | No Excavation