## Kaikhali Long section
Long Section For Kaikhali Khal From km.0.000 to km.2.900 = 2.900 Km
Distance (km) | 0 | 0.2 | 0.5 | 0.8 | 1.1 | 1.4 | 1.7 | 2 | 2.3 | 2.6 | 2.9
Left Bank (M) | 1.71 | 1.71 | 2.08 | 2.11 | 1.71 | 2.11 | 1.95 | 1.93 | 2.06 | 2.02 | 2.7
C.L (m) | -0.8 | -0.62 | -0.59 | -0.7 | -0.74 | -0.51 | -0.37 | -0.06 | -0.11 | 0.18 | 0.26
Right Bank (M) | 1.71 | 1.71 | 1.79 | 1.91 | 1.93 | 1.92 | 1.71 | 2.34 | 1.71 | 2.26 | 2.5
Design Bed Level