## Data_Summary
Parameter | unit | values
Polder Area | ha | 2347
Higesst Point | m-PWD | 2.13
Lowest Point | m-PWD | 1.08
Water Station | None | 185,Galachipa
d.d.l | m-PWD | 1
m.a.st.l | m-PWD | 1.3
bottom level of drainage channel near outfall | m-PWD | -1.8

## Channel_Data
Channel_designation | Length | s | b0 | m | q | n
a-b | 1600 | 0.0003 | 13 | 3 | 16.61 | 0.0035
b-c | 900 | 0.0004 | 13 | 3 | 11.2 | 0.0035
c-d | 1400 | 0.0003 | 10 | 3 | 5.77 | 0.0035
d-e | 600 | 0.0002 | 10 | 3 | 5.21 | 0.0035
e-a* | 2300 | 0.0001 | 9 | 3 | 2.7 | 0.0035

## structure_name
Chadnimukha_3V_DFR