## input_df
Channel_designation | Length | s | b0 | m | q | n
a-b | 1600 | 0.0003 | 13 | 3 | 16.61 | 0.035
b-c | 900 | 0.0004 | 13 | 3 | 11.2 | 0.035
c-d | 1400 | 0.0003 | 10 | 3 | 5.77 | 0.035
d-e | 600 | 0.0002 | 10 | 3 | 5.21 | 0.035
e-a* | 2300 | 0.0001 | 9 | 3 | 2.7 | 0.035

## normal_deph_df
Channel_designation | Length | s | b0 | m | q | n | h(n)
a-b | 1600 | 0.0003 | 13 | 3 | 16.61 | 0.035 | 1.62
b-c | 900 | 0.0004 | 13 | 3 | 11.2 | 0.035 | 1.2
c-d | 1400 | 0.0003 | 10 | 3 | 5.77 | 0.035 | 1.02
d-e | 600 | 0.0002 | 10 | 3 | 5.21 | 0.035 | 1.08
e-a* | 2300 | 0.0001 | 9 | 3 | 2.7 | 0.035 | 0.96

## delivery_curve
Q | a-b | b-c | c-d | d-e | e-a*
30 | 2.23 | 2.07 | 2.47 | 2.73 | 3.35
28 | 2.15 | 1.99 | 2.38 | 2.64 | 3.24
26 | 2.07 | 1.91 | 2.29 | 2.54 | 3.12
24 | 1.98 | 1.83 | 2.2 | 2.44 | 3
22 | 1.89 | 1.75 | 2.1 | 2.34 | 2.88
20 | 1.8 | 1.66 | 2 | 2.22 | 2.75
18 | 1.7 | 1.57 | 1.9 | 2.11 | 2.61
16 | 1.59 | 1.47 | 1.78 | 1.98 | 2.46
14 | 1.48 | 1.36 | 1.66 | 1.85 | 2.3
12 | 1.36 | 1.25 | 1.53 | 1.7 | 2.13
10 | 1.22 | 1.13 | 1.39 | 1.55 | 1.94
8 | 1.08 | 1 | 1.23 | 1.37 | 1.72