## input_df
Channel_designation | Length | s | b0 | m | q | n
example_section | 200 | 0.00025 | 2.5 | 3 | 4.5 | 0.015
a_e | 1610 | 0.0003 | 6.75 | 3 | 22.76 | 0.045
e_i | 1040 | 0.0003 | 6.25 | 3 | 14.22 | 0.045
i_l | 1000 | 0.0003 | 5.25 | 3 | 11.56 | 0.045
l_m | 590 | 0.0003 | 4.5 | 3 | 8.34 | 0.045
n_o | 1740 | 0.0003 | 3.5 | 3 | 5.48 | 0.045
o_a* | 1900 | 0.0003 | 2 | 3 | 3.22 | 0.045
Gabura | 2995 | 5e-05 | 2 | 2 | 5.81 | 0.045
Sora_9 | 2285 | 5e-05 | 7.5 | 2 | 2.12 | 0.045
Sora_10 | 4100 | 5e-05 | 7.5 | 2 | 7.81 | 0.045

## normal_deph_df
Channel_designation | Length | s | b0 | m | q | n | h(n)
example_section | 200 | 0.00025 | 2.5 | 3 | 4.5 | 0.015 | 1.03
a_e | 1610 | 0.0003 | 6.75 | 3 | 22.76 | 0.045 | 2.75
e_i | 1040 | 0.0003 | 6.25 | 3 | 14.22 | 0.045 | 2.25
i_l | 1000 | 0.0003 | 5.25 | 3 | 11.56 | 0.045 | 2.13
l_m | 590 | 0.0003 | 4.5 | 3 | 8.34 | 0.045 | 1.9
n_o | 1740 | 0.0003 | 3.5 | 3 | 5.48 | 0.045 | 1.67
o_a* | 1900 | 0.0003 | 2 | 3 | 3.22 | 0.045 | 1.47
Gabura | 2995 | 5e-05 | 2 | 2 | 5.81 | 0.045 | 3.18
Sora_9 | 2285 | 5e-05 | 7.5 | 2 | 2.12 | 0.045 | 1.33
Sora_10 | 4100 | 5e-05 | 7.5 | 2 | 7.81 | 0.045 | 2.66

## delivery_curve
Q | example_section | a_e | e_i | i_l | l_m | n_o | o_a* | Gabura | Sora_9 | Sora_10
30 | 2.42 | 3.14 | 3.19 | 3.32 | 3.41 | 3.55 | 3.77 | 6.27 | 5.15 | 5.15
28 | 2.35 | 3.04 | 3.09 | 3.22 | 3.31 | 3.45 | 3.66 | 6.1 | 4.99 | 4.99
26 | 2.27 | 2.93 | 2.99 | 3.11 | 3.2 | 3.34 | 3.55 | 5.92 | 4.82 | 4.82
24 | 2.2 | 2.82 | 2.88 | 3 | 3.09 | 3.22 | 3.44 | 5.73 | 4.64 | 4.64
22 | 2.12 | 2.71 | 2.77 | 2.88 | 2.97 | 3.11 | 3.32 | 5.53 | 4.45 | 4.45
20 | 2.03 | 2.59 | 2.64 | 2.76 | 2.85 | 2.98 | 3.19 | 5.32 | 4.25 | 4.25
18 | 1.94 | 2.46 | 2.51 | 2.63 | 2.72 | 2.85 | 3.06 | 5.09 | 4.04 | 4.04
16 | 1.84 | 2.32 | 2.38 | 2.49 | 2.58 | 2.7 | 2.91 | 4.85 | 3.81 | 3.81
14 | 1.73 | 2.18 | 2.23 | 2.34 | 2.42 | 2.55 | 2.76 | 4.6 | 3.57 | 3.57
12 | 1.62 | 2.02 | 2.07 | 2.17 | 2.26 | 2.38 | 2.59 | 4.31 | 3.31 | 3.31
10 | 1.49 | 1.84 | 1.89 | 1.99 | 2.07 | 2.19 | 2.4 | 4 | 3.02 | 3.02
8 | 1.35 | 1.65 | 1.69 | 1.79 | 1.87 | 1.98 | 2.18 | 3.64 | 2.69 | 2.69