## Col_input
Column_D | fc' | fy | Pu | Mux | Muz | h | b | cc | bar_dia | bar_xface | bar_yface
C1 | 5 | 60 | 1600 | 300 | 125 | 16 | 16 | 2.5 | 28.575 | 2 | 2

## Parameter_Description
Name | Description | unit
Pu | Ultimate Axial Load | Kip
Mux | Ultimate Moment in X direction | kip-feet
Muy | Ultimate Moment in Y direction | kip-feet
h | column dimension in X direction | inch
b | column dimension in Y direction | inch
cc | mimimum distance of concrete face from center of main rebar | inch
bar_dia | diameter of main reinforcement | mm
bar_xface | no of rebar in X direction | No
bar_yface | no of rebar in Y direction | No
fc' | concrete compressive strength | ksi
fy | steel yield strength | ksi