## Лист1
Mu | Ms | fy | fc | b | h | cc | bardia(mm)
68.6 | 51.5 | 60 | 4 | 12 | 42 | 3

## Basic_data
Mu | Ms | fy | fc | b | h | cc | db | phi | b_total
0.26 | 0.153 | 60 | 3 | 12 | 31 | 3 | 16 | 0.9 | 252
1.75 | 1.06 | 60 | 3 | 12 | 31 | 3 | 16 | 0.9 | 252
4.68 | 2.88 | 60 | 3 | 12 | 31 | 3 | 16 | 0.9 | 252
9.6 | 5.97 | 60 | 3 | 12 | 31 | 3 | 16 | 0.9 | 252
17 | 10.67 | 60 | 3 | 12 | 31 | 3 | 16 | 0.9 | 252
27.3 | 17.28 | 60 | 3 | 12 | 31 | 3 | 16 | 0.9 | 252
58.87 | 37.54 | 60 | 3 | 12 | 31 | 3 | 16 | 0.9 | 252
81 | 51.84 | 60 | 3 | 12 | 31 | 3 | 16 | 0.9 | 252
100.76 | 64.64 | 60 | 3 | 12 | 31 | 3 | 16 | 0.9 | 252

## Parameter
Paramter | description | unit
Mu | Ultimate Moment | kip-ft
Ms | Service Load Moment | kip-ft
fy | yield strenggth of steel | ksi
fc | ultimate strenggth of concrete | ksi
h | section thickness | inch
b | section width | inch
cc | clear cover | inch
db | bar diameter | milimeter
b_total | total width of member reuired when moment is calcualted per feet width | inch