## Basic_data
| Mu | Ms | fy | fc | b | h | cc | db | phi | b_total | Mcr | M_section_minimum | As(calcualted) | As_min | As_temp | As_provided | C/C Spacings | steel strain | Tension_conrolled | fs_actual | fs_allowable | Crack_control
0 | 0.26 | 0.153 | 60 | 3 | 12 | 31 | 3 | 16 | 0.9 | 252 | 71.3738 | 0.3458 | 0 | 0 | 0.48176 | 0.53 | 7 | 0.064933 | Ok | 0.13205 | 32.0856 | Ok
1 | 1.75 | 1.06 | 60 | 3 | 12 | 31 | 3 | 16 | 0.9 | 252 | 71.3738 | 2.3275 | 0 | 0 | 0.48176 | 0.53 | 7 | 0.064933 | Ok | 0.91483 | 32.0856 | Ok
2 | 4.68 | 2.88 | 60 | 3 | 12 | 31 | 3 | 16 | 0.9 | 252 | 71.3738 | 6.2244 | 0 | 0.1 | 0.48176 | 0.53 | 7 | 0.064933 | Ok | 2.4856 | 32.0856 | Ok
3 | 9.6 | 5.97 | 60 | 3 | 12 | 31 | 3 | 16 | 0.9 | 252 | 71.3738 | 12.768 | 0.1 | 0.1 | 0.48176 | 0.53 | 7 | 0.064933 | Ok | 5.1524 | 32.0856 | Ok
4 | 17 | 10.67 | 60 | 3 | 12 | 31 | 3 | 16 | 0.9 | 252 | 71.3738 | 22.61 | 0.1 | 0.2 | 0.48176 | 0.53 | 7 | 0.064933 | Ok | 9.2087 | 32.0856 | Ok
5 | 27.3 | 17.28 | 60 | 3 | 12 | 31 | 3 | 16 | 0.9 | 252 | 71.3738 | 36.309 | 0.2 | 0.3 | 0.48176 | 0.53 | 7 | 0.064933 | Ok | 14.9135 | 32.0856 | Ok
6 | 58.87 | 37.54 | 60 | 3 | 12 | 31 | 3 | 16 | 0.9 | 252 | 71.3738 | 71.3738 | 0.5 | 0.6 | 0.48176 | 0.62 | 6 | 0.055072 | Ok | 27.8097 | 32.0856 | Ok
7 | 81 | 51.84 | 60 | 3 | 12 | 31 | 3 | 16 | 0.9 | 252 | 71.3738 | 71.3738 | 0.7 | 0.6 | 0.48176 | 0.74 | 5 | 0.045655 | Ok | 32.3361 | 32.0856 | Not Ok
8 | 100.76 | 64.64 | 60 | 3 | 12 | 31 | 3 | 16 | 0.9 | 252 | 71.3738 | 71.3738 | 0.8 | 0.6 | 0.48176 | 0.93 | 4 | 0.035714 | Ok | 32.3082 | 32.0856 | Not Ok