## Basic_data
| Mu | Ms | fy | fc | b | h | cc | db | phi | b_total | Mcr | M_section_minimum | As(calcualted) | As_min | As_temp | As_provided | C/C Spacings | steel strain | Tension_conrolled | fs_actual | fs_allowable | Crack_control
0 | 0.26 | 0.153 | 60 | 3 | 12 | 18 | 3 | 16 | 0.9 | 252 | 24.0636 | 0.3458 | 0 | 0 | 0.48176 | 0.53 | 7 | 0.033034 | Ok | 0.25357 | 28.4117 | Ok
1 | 1.75 | 1.06 | 60 | 3 | 12 | 21 | 3 | 16 | 0.9 | 252 | 32.7532 | 2.3275 | 0 | 0 | 0.48176 | 0.53 | 7 | 0.040395 | Ok | 1.4501 | 29.6377 | Ok
2 | 4.68 | 2.88 | 60 | 3 | 12 | 24 | 3 | 16 | 0.9 | 252 | 42.7797 | 6.2244 | 0.1 | 0.1 | 0.48176 | 0.53 | 7 | 0.047756 | Ok | 3.353 | 30.5743 | Ok
3 | 9.6 | 5.97 | 60 | 3 | 12 | 27 | 3 | 16 | 0.9 | 252 | 54.1431 | 12.768 | 0.1 | 0.1 | 0.48176 | 0.53 | 7 | 0.055118 | Ok | 6.0472 | 31.3131 | Ok
4 | 17 | 10.67 | 60 | 3 | 12 | 30 | 3 | 16 | 0.9 | 252 | 66.8433 | 22.61 | 0.1 | 0.2 | 0.48176 | 0.53 | 7 | 0.062479 | Ok | 9.5628 | 31.9109 | Ok
5 | 27.3 | 17.28 | 60 | 3 | 12 | 33 | 3 | 16 | 0.9 | 252 | 80.8804 | 36.309 | 0.2 | 0.3 | 0.48176 | 0.53 | 7 | 0.06984 | Ok | 13.8845 | 32.4045 | Ok
6 | 58.87 | 37.54 | 60 | 3 | 12 | 36 | 3 | 16 | 0.9 | 252 | 96.2544 | 78.2971 | 0.4 | 0.5 | 0.48176 | 0.53 | 7 | 0.077202 | Ok | 27.3317 | 32.8189 | Ok
7 | 81 | 51.84 | 60 | 3 | 12 | 39 | 3 | 16 | 0.9 | 252 | 112.9652 | 107.73 | 0.5 | 0.7 | 0.48176 | 0.74 | 5 | 0.059714 | Ok | 24.9113 | 33.1718 | Ok
8 | 100.76 | 64.64 | 60 | 3 | 12 | 42 | 3 | 16 | 0.9 | 252 | 131.0129 | 131.0129 | 0.6 | 0.8 | 0.48176 | 0.93 | 4 | 0.051097 | Ok | 22.8907 | 33.476 | Ok