## Basic_data
| Mu | Ms | fy | fc | tf | bf | bw | h | cc | db_main | db_shear | phi | b_total | Vu | Muv
0 | 3780 | 2500 | 60 | 4 | 8 | 86 | 18 | 56 | 2 | 16 | 12 | 0.9 | 18 | 235 | 3780
1 | 3780 | 2500 | 60 | 4 | 8 | 86 | 18 | 56 | 2 | 20 | 12 | 0.9 | 18 | 235 | 3780
2 | 3780 | 2500 | 60 | 4 | 8 | 86 | 18 | 56 | 2 | 25 | 12 | 0.9 | 18 | 235 | 3780
3 | 3780 | 2500 | 60 | 4 | 8 | 86 | 18 | 56 | 2 | 32 | 12 | 0.9 | 18 | 235 | 3780

## Flexure_Calcualtion
| Mu | Ms | fy | fc | tf | bf | bw | h | cc | db_main | db_shear | phi | b_total | Vu | Muv | Ab_main | Ab_stirrup | C/C dist of Rebar | No of Bar in Single_layer | Area of Rebar in Single Layer | C/C dist of Rebar Layer | Cracking Moment | Minimum Design Moment | As_Calcualted | As_min | Calcualted>Minimum | As_provided | Total_Bar_No_Rebar | No_of_Layer | d_s | Neutral Axis Depth,c | Stress Block Depth,a | bv | dv | Vn_max_allowable | Vr_max_allowable | Vr>Vu | Vn_design | Vc | 0,5*Phi*Vc | Shear Reinforement Required | Vs | Av | C/C dist of Stirrup
0 | 3780 | 2500 | 60 | 4 | 8 | 86 | 18 | 56 | 2 | 16 | 12 | 0.9 | 18 | 235 | 3780 | 0.31 | 0.18 | 3.105 | 5 | 1.55 | 1.63 | 795.6995 | 954.8395 | 21.7 | 4.65 | Yes | 21.7 | 70 | 14 | 42.62 | 5.24 | 4.45 | 18 | 40.395 | 727.11 | 654.399 | Yes | 261.1111 | 91.91 | 41.3595 | Yes | 169.2011 | 0.36 | 5.16
1 | 3780 | 2500 | 60 | 4 | 8 | 86 | 18 | 56 | 2 | 20 | 12 | 0.9 | 18 | 235 | 3780 | 0.49 | 0.18 | 3.065 | 5 | 2.45 | 1.79 | 795.6995 | 954.8395 | 19.6 | 4.9 | Yes | 19.6 | 40 | 8 | 46.86 | 4.73 | 4.02 | 18 | 44.85 | 807.3 | 726.57 | Yes | 261.1111 | 102.04 | 45.918 | Yes | 159.0711 | 0.36 | 6.09
2 | 3780 | 2500 | 60 | 4 | 8 | 86 | 18 | 56 | 2 | 25 | 12 | 0.9 | 18 | 235 | 3780 | 0.76 | 0.18 | 4.0267 | 4 | 3.04 | 1.98 | 795.6995 | 954.8395 | 18.24 | 6.08 | Yes | 18.24 | 24 | 6 | 48.09 | 4.4 | 3.74 | 18 | 46.22 | 831.96 | 748.764 | Yes | 261.1111 | 105.16 | 47.322 | Yes | 155.9511 | 0.36 | 6.4
3 | 3780 | 2500 | 60 | 4 | 8 | 86 | 18 | 56 | 2 | 32 | 12 | 0.9 | 18 | 235 | 3780 | 1.25 | 0.18 | 3.9333 | 4 | 5 | 2.52 | 795.6995 | 954.8395 | 20 | 5 | Yes | 20 | 16 | 4 | 49.12 | 4.83 | 4.1 | 18 | 47.07 | 847.26 | 762.534 | Yes | 261.1111 | 107.09 | 48.1905 | Yes | 154.0211 | 0.36 | 6.6