## Лист1
Mu | Ms | fy | fc | b | h | cc | bardia(mm)
68.6 | 51.5 | 60 | 4 | 12 | 42 | 3

## Basic_data
Location | Mu | Ms | fy | fc | b | h | cc | db | phi | b_total
Pile Cap Top | 222 | 167 | 60 | 3 | 12 | 48 | 3 | 20 | 0.9 | 324
Pile Cap Bottom | 90 | 72 | 60 | 3 | 12 | 48 | 3 | 20 | 0.9 | 324
Pile Cap Long Top and Bottom | 176 | 141 | 60 | 3 | 12 | 48 | 3 | 20 | 0.9 | 252

## Parameter
Paramter | description | unit
Mu | Ultimate Moment | kip-ft
Ms | Service Load Moment | kip-ft
fy | yield strenggth of steel | ksi
fc | ultimate strenggth of concrete | ksi
h | section thickness | inch
b | section width | inch
cc | clear cover | inch
db | bar diameter | milimeter
b_total | total width of member reuired when moment is calcualted per feet width | inch