## Лист1
Member | joint.i | joint k | Area | Moment of Inertia | E(ksi)
1 | 2 | 1 | 10 | 1000 | 10000
2 | 1 | 3 | 10 | 1000 | 10000

## Nodes
JointNo | Marker | Xcoordiante | Ycoordinate | R_y | R_rotation
1 | A | 0 | 0 | 0 | 0
2 | B | 48 | 0 | 1 | 0
3 | C | 168 | 0 | 1 | 0
4 | D | 288 | 0 | 1 | 0
5 | E | 408 | 0 | 1 | 0
6 | F | 528 | 0 | 1 | 0
7 | G | 576 | 0 | 0 | 0

## Members
MemberNo | joint_i | joint_k | I | E
1 | 1 | 2 | 264183 | 4000
2 | 2 | 3 | 264183 | 4000
3 | 3 | 4 | 264183 | 4000
4 | 4 | 5 | 264183 | 4000
5 | 5 | 6 | 264183 | 4000
6 | 6 | 7 | 264183 | 4000

## Member_Loads
load_value | application_point | Type | memberNo
-0.51 | 0.165 | 1 | 1

## Parameters_and_Description
Laod Type
1 | Point Load
2 | concentrated momnet
3 | udl on whole beam
4 | axial load applied on a beam point
a | Load application point in fraction of L

## Joint_Load
JointNo | yvalue | mvalue
0 | 0 | 0

## structure_name
structure_name
Dead_Load_Distribution_Railing_Load