## Geometry
| Parameter Name | Unit | Parameter Value | Detail Name
0 | VW | feet | 5 | Vent Inner Span/width
1 | VH | feet | 18.86 | Vent Height
2 | NV | nos | 1 | No of Vents
3 | Tt | inch | 22 | Top Slab thicjness
4 | Ts | inch | 28 | Bottom Slab Thicknes
5 | Tb | inch | 30 | Bottom Slab Thicknes
6 | Tp | inch | 15 | Pier Thicknes
7 | gamma_s | pcf | 120 | Soil Fill Unit Wieght
8 | phi | degree | 30 | friction angle of back fill soil
9 | H | feet | 3.28 | Height of srcharge above pier
10 | MPF | unitless | 1.2 | Multiple Presnce Factor
11 | IM | unitless | 0.083 | Impact factor for Dynamic Loading
12 | INVERT_LEVEL | ft-pwd | -3.93 | Invert Level of Regulator
13 | EMBANKMENT_CREST_LEVEL | ft-pwd | 20.006 | Emnakment Crest Level
14 | h_prime | ft | 3 | Additional Surcharge load above Embankemt

## Loads_FPS
| Notations | LoadName | LoadUnits | LoadType | Load_Value_Maximum | Load_Value_Minimum
0 | TSL | Load on Top Slab | klf | UDL | -0.90563 | -0.90563
1 | BSL | Load on Bottom Slab | klf | UDL | -2.2714 | -2.2714
2 | SWL+ | Load on Left Side Wall | klf | Trapizoidal | 0.43456 | 1.6962
3 | SWL(-) | Load on Right Side Wall | klf | Trapizoidal | -0.43456 | -1.6962

## Loads_MKS
| Notations | LoadName | LoadUnits | LoadType | Load_Value_Maximum | Load_Value_Minimum
0 | TSL | Load on Top Slab | Kn/m | UDL | -43.4974 | -43.4974
1 | BSL | Load on Bottom Slab | Kn/m | UDL | -109.0931 | -109.0931
2 | SWL+ | Load on Left Side Wall | Kn/m | Trapizoidal | 20.8719 | 81.4666
3 | SWL(-) | Load on Right Side Wall | Kn/m | Trapizoidal | -20.8719 | -81.4666