## Geometry
| Parameter Name | Unit | Parameter Value | Detail Name
0 | VW | feet | 5 | Vent Inner Span/width
1 | VH | feet | 6 | Vent Height
2 | NV | nos | 3 | No of Vents
3 | Tt | inch | 12 | Top Slab thicjness
4 | Ts | inch | 18 | Bottom Slab Thicknes
5 | Tb | inch | 24 | Bottom Slab Thicknes
6 | Tp | inch | 15 | Pier Thicknes
7 | gamma_s | pcf | 110 | Soil Fill Unit Wieght
8 | phi | degree | 30 | friction angle of back fill soil
9 | H | feet | 14 | Height of srcharge above pier
10 | MPF | unitless | 1.2 | Multiple Presnce Factor
11 | IM | unitless | 0.083 | Impact factor for Dynamic Loading
12 | INVERT_LEVEL | ft-pwd | 14 | Invert Level of Regulator
13 | EMBANKMENT_CREST_LEVEL | ft-pwd | 35 | Emnakment Crest Level
14 | h_prime | ft | 3 | Additional Surcharge load above Embankemt

## Loads_FPS
| Notations | LoadName | LoadUnits | LoadType | Load_Value_Maximum | Load_Value_Minimum
0 | TSL | Load on Top Slab | klf | UDL | -1.7366 | -1.7366
1 | BSL | Load on Bottom Slab | klf | UDL | -1.9781 | -1.9781
2 | SWL+ | Load on Left Side Wall | klf | Trapizoidal | 0.99 | 1.4025
3 | SWL(-) | Load on Right Side Wall | klf | Trapizoidal | -0.99 | -1.4025

## Loads_MKS
| Notations | LoadName | LoadUnits | LoadType | Load_Value_Maximum | Load_Value_Minimum
0 | TSL | Load on Top Slab | klf | UDL | -25.4297 | -25.4297
1 | BSL | Load on Bottom Slab | klf | UDL | -28.9655 | -28.9655
2 | SWL+ | Load on Left Side Wall | klf | Trapizoidal | 14.4966 | 20.5368
3 | SWL(-) | Load on Right Side Wall | klf | Trapizoidal | -14.4966 | -20.5368