## Mprime
| x_from_left | x_from_center | z | integral_dw_L_to_R | delta_Ma | M_prime | M_prime_direct | Mprime_by_l
0 | 0 | -600 | 1 | 5.6259e-08 | 3.3755e-05 | 600 | 600 | 0.041667
1 | 60 | -540 | 0.9 | 5.6259e-08 | 3.0412e-05 | 540.5667 | 540.5667 | 0.037539
2 | 120 | -480 | 0.8 | 5.6259e-08 | 2.7147e-05 | 482.5333 | 482.5333 | 0.033509
3 | 180 | -420 | 0.7 | 5.6259e-08 | 2.3983e-05 | 426.3 | 426.3 | 0.029604
4 | 240 | -360 | 0.6 | 5.6259e-08 | 2.0943e-05 | 372.2667 | 372.2667 | 0.025852
5 | 300 | -300 | 0.5 | 5.6259e-08 | 1.805e-05 | 320.8334 | 320.8334 | 0.02228
6 | 360 | -240 | 0.4 | 5.6259e-08 | 1.5325e-05 | 272.4 | 272.4 | 0.018917
7 | 420 | -180 | 0.3 | 5.6259e-08 | 1.2791e-05 | 227.3667 | 227.3667 | 0.015789
8 | 480 | -120 | 0.2 | 5.6259e-08 | 1.0472e-05 | 186.1334 | 186.1334 | 0.012926
9 | 540 | -60 | 0.1 | 5.6259e-08 | 8.3882e-06 | 149.1 | 149.1 | 0.010354
10 | 600 | 0 | 0 | 5.6259e-08 | 6.5635e-06 | 116.6667 | 116.6667 | 0.0081019
11 | 660 | 60 | 0.1 | 5.6259e-08 | 5.0127e-06 | 89.1 | 89.1 | 0.0061875
12 | 720 | 120 | 0.2 | 5.6259e-08 | 3.7206e-06 | 66.1334 | 66.1334 | 0.0045926
13 | 780 | 180 | 0.3 | 5.6259e-08 | 2.6648e-06 | 47.3667 | 47.3667 | 0.0032894
14 | 840 | 240 | 0.4 | 5.6259e-08 | 1.8228e-06 | 32.4 | 32.4 | 0.00225
15 | 900 | 300 | 0.5 | 5.6259e-08 | 1.1721e-06 | 20.8334 | 20.8334 | 0.0014468
16 | 960 | 360 | 0.6 | 5.6259e-08 | 6.9011e-07 | 12.2667 | 12.2667 | 0.00085185
17 | 1020 | 420 | 0.7 | 5.6259e-08 | 3.5443e-07 | 6.3 | 6.3 | 0.0004375
18 | 1080 | 480 | 0.8 | 5.6259e-08 | 1.4252e-07 | 2.5333 | 2.5333 | 0.00017593
19 | 1140 | 540 | 0.9 | 5.6259e-08 | 3.188e-08 | 0.56667 | 0.56667 | 3.9352e-05
20 | 1200 | 600 | 1 | 5.6259e-08 | -1.041e-21 | -1.8504e-14 | -1.8504e-14 | -1.285e-18

## Vertical Reactions
| x_from_left | x_from_center | z | VL
0 | 0 | -600 | 1 | 1
1 | 60 | -540 | 0.9 | 0.9959
2 | 120 | -480 | 0.8 | 0.9824
3 | 180 | -420 | 0.7 | 0.95815
4 | 240 | -360 | 0.6 | 0.9224
5 | 300 | -300 | 0.5 | 0.875
6 | 360 | -240 | 0.4 | 0.8164
7 | 420 | -180 | 0.3 | 0.74765
8 | 480 | -120 | 0.2 | 0.6704
9 | 540 | -60 | 0.1 | 0.5869
10 | 600 | 0 | 0 | 0.5
11 | 660 | 60 | 0.1 | 0.4131
12 | 720 | 120 | 0.2 | 0.3296
13 | 780 | 180 | 0.3 | 0.25235
14 | 840 | 240 | 0.4 | 0.1836
15 | 900 | 300 | 0.5 | 0.125
16 | 960 | 360 | 0.6 | 0.0776
17 | 1020 | 420 | 0.7 | 0.04185
18 | 1080 | 480 | 0.8 | 0.0176
19 | 1140 | 540 | 0.9 | 0.0041
20 | 1200 | 600 | 1 | 0

## Horizontal_Thrust
| x_from_left | x_from_center | z | delta_sub_HL | delta_sub_Ha | H | H_coef_aswani
0 | 0 | -600 | 1 | 0.00010522 | -6.4823e-20 | -6.1605e-16 | -9.2408e-16
1 | 60 | -540 | 0.9 | 0.00010522 | 7.0117e-05 | 0.66636 | 0.99955
2 | 120 | -480 | 0.8 | 0.00010522 | 0.00012067 | 1.1468 | 1.7202
3 | 180 | -420 | 0.7 | 0.00010522 | 0.00015565 | 1.4793 | 2.2189
4 | 240 | -360 | 0.6 | 0.00010522 | 0.0001782 | 1.6935 | 2.5403
5 | 300 | -300 | 0.5 | 0.00010522 | 0.00019088 | 1.814 | 2.721
6 | 360 | -240 | 0.4 | 0.00010522 | 0.00019593 | 1.862 | 2.7931
7 | 420 | -180 | 0.3 | 0.00010522 | 0.00019549 | 1.8578 | 2.7868
8 | 480 | -120 | 0.2 | 0.00010522 | 0.00019177 | 1.8225 | 2.7338
9 | 540 | -60 | 0.1 | 0.00010522 | 0.00018729 | 1.7799 | 2.6698
10 | 600 | 0 | 0 | 0.00010522 | 0.00018502 | 1.7584 | 2.6376
11 | 660 | 60 | 0.1 | 0.00010522 | 0.00018729 | 1.7799 | 2.6698
12 | 720 | 120 | 0.2 | 0.00010522 | 0.00019177 | 1.8225 | 2.7338
13 | 780 | 180 | 0.3 | 0.00010522 | 0.00019549 | 1.8578 | 2.7868
14 | 840 | 240 | 0.4 | 0.00010522 | 0.00019593 | 1.862 | 2.7931
15 | 900 | 300 | 0.5 | 0.00010522 | 0.00019088 | 1.814 | 2.721
16 | 960 | 360 | 0.6 | 0.00010522 | 0.0001782 | 1.6935 | 2.5403
17 | 1020 | 420 | 0.7 | 0.00010522 | 0.00015565 | 1.4793 | 2.2189
18 | 1080 | 480 | 0.8 | 0.00010522 | 0.00012067 | 1.1468 | 1.7202
19 | 1140 | 540 | 0.9 | 0.00010522 | 7.0117e-05 | 0.66636 | 0.99955
20 | 1200 | 600 | 1 | 0.00010522 | -6.4823e-20 | -6.1605e-16 | -9.2408e-16

## IL_Spinging
| Load_position | Mprime | H | b | Hxb | V | L | Vl_by_2_list | ML(inch_lb) | ML_by_l
0 | 0 | 600 | -6.1605e-16 | 142.7104 | -8.7917e-14 | 1 | 1200 | 600 | -1.1369e-13 | -9.4739e-17
1 | 60 | 540.5667 | 0.66636 | 142.7104 | 95.0972 | 0.9959 | 1200 | 597.54 | 38.1239 | 0.03177
2 | 120 | 482.5333 | 1.1468 | 142.7104 | 163.6649 | 0.9824 | 1200 | 589.44 | 56.7582 | 0.047299
3 | 180 | 426.3 | 1.4793 | 142.7104 | 211.1057 | 0.95815 | 1200 | 574.89 | 62.5158 | 0.052096
4 | 240 | 372.2667 | 1.6935 | 142.7104 | 241.681 | 0.9224 | 1200 | 553.44 | 60.5077 | 0.050423
5 | 300 | 320.8334 | 1.814 | 142.7104 | 258.877 | 0.875 | 1200 | 525 | 54.7104 | 0.045592
6 | 360 | 272.4 | 1.862 | 142.7104 | 265.7319 | 0.8164 | 1200 | 489.84 | 48.292 | 0.040243
7 | 420 | 227.3667 | 1.8578 | 142.7104 | 265.1328 | 0.74765 | 1200 | 448.59 | 43.9095 | 0.036591
8 | 480 | 186.1334 | 1.8225 | 142.7104 | 260.0913 | 0.6704 | 1200 | 402.24 | 43.9847 | 0.036654
9 | 540 | 149.1 | 1.7799 | 142.7104 | 254.0089 | 0.5869 | 1200 | 352.14 | 50.9689 | 0.042474
10 | 600 | 116.6667 | 1.7584 | 142.7104 | 250.9373 | 0.5 | 1200 | 300 | 67.604 | 0.056337
11 | 660 | 89.1 | 1.7799 | 142.7104 | 254.0089 | 0.4131 | 1200 | 247.86 | 95.2489 | 0.079374
12 | 720 | 66.1334 | 1.8225 | 142.7104 | 260.0913 | 0.3296 | 1200 | 197.76 | 128.4646 | 0.10705
13 | 780 | 47.3667 | 1.8578 | 142.7104 | 265.1328 | 0.25235 | 1200 | 151.41 | 161.0894 | 0.13424
14 | 840 | 32.4 | 1.862 | 142.7104 | 265.7319 | 0.1836 | 1200 | 110.16 | 187.9719 | 0.15664
15 | 900 | 20.8334 | 1.814 | 142.7104 | 258.877 | 0.125 | 1200 | 75 | 204.7103 | 0.17059
16 | 960 | 12.2667 | 1.6935 | 142.7104 | 241.681 | 0.0776 | 1200 | 46.56 | 207.3876 | 0.17282
17 | 1020 | 6.3 | 1.4793 | 142.7104 | 211.1057 | 0.04185 | 1200 | 25.11 | 192.2957 | 0.16025
18 | 1080 | 2.5333 | 1.1468 | 142.7104 | 163.6649 | 0.0176 | 1200 | 10.56 | 155.6382 | 0.1297
19 | 1140 | 0.56667 | 0.66636 | 142.7104 | 95.0972 | 0.0041 | 1200 | 2.46 | 93.2039 | 0.07767
20 | 1200 | -1.8504e-14 | -6.1605e-16 | 142.7104 | -8.7917e-14 | 0 | 1200 | 0 | -1.0642e-13 | -8.8684e-17

## IL_Crown
| Load_position | Mprime | H | yc | Hyc | P_xprime | MC(inch_lb) | MC_by_l
0 | 0 | 600 | -6.1605e-16 | 37.2896 | -2.2972e-14 | 600 | 0 | 0
1 | 60 | 540.5667 | 0.66636 | 37.2896 | 24.8485 | 540 | -24.2818 | -0.020235
2 | 120 | 482.5333 | 1.1468 | 37.2896 | 42.7649 | 480 | -40.2316 | -0.033526
3 | 180 | 426.3 | 1.4793 | 37.2896 | 55.161 | 420 | -48.861 | -0.040717
4 | 240 | 372.2667 | 1.6935 | 37.2896 | 63.1502 | 360 | -50.8835 | -0.042403
5 | 300 | 320.8334 | 1.814 | 37.2896 | 67.6434 | 300 | -46.8101 | -0.039008
6 | 360 | 272.4 | 1.862 | 37.2896 | 69.4346 | 240 | -37.0346 | -0.030862
7 | 420 | 227.3667 | 1.8578 | 37.2896 | 69.278 | 180 | -21.9113 | -0.018259
8 | 480 | 186.1334 | 1.8225 | 37.2896 | 67.9607 | 120 | -1.8273 | -0.0015228
9 | 540 | 149.1 | 1.7799 | 37.2896 | 66.3714 | 60 | 22.7286 | 0.018941
10 | 600 | 116.6667 | 1.7584 | 37.2896 | 65.5688 | 0 | 51.0979 | 0.042582
11 | 660 | 89.1 | 1.7799 | 37.2896 | 66.3714 | 0 | 22.7286 | 0.018941
12 | 720 | 66.1334 | 1.8225 | 37.2896 | 67.9607 | 0 | -1.8273 | -0.0015228
13 | 780 | 47.3667 | 1.8578 | 37.2896 | 69.278 | 0 | -21.9113 | -0.018259
14 | 840 | 32.4 | 1.862 | 37.2896 | 69.4346 | 0 | -37.0346 | -0.030862
15 | 900 | 20.8334 | 1.814 | 37.2896 | 67.6434 | 0 | -46.8101 | -0.039008
16 | 960 | 12.2667 | 1.6935 | 37.2896 | 63.1502 | 0 | -50.8835 | -0.042403
17 | 1020 | 6.3 | 1.4793 | 37.2896 | 55.161 | 0 | -48.861 | -0.040717
18 | 1080 | 2.5333 | 1.1468 | 37.2896 | 42.7649 | 0 | -40.2316 | -0.033526
19 | 1140 | 0.56667 | 0.66636 | 37.2896 | 24.8485 | 0 | -24.2818 | -0.020235
20 | 1200 | -1.8504e-14 | -6.1605e-16 | 37.2896 | -2.2972e-14 | 0 | 4.4686e-15 | 3.7238e-18

## IL_M_300
| ML | VL | H | y | Hy | Vx | M | M/L
0 | -1.1369e-13 | 1 | -6.1605e-16 | 139.5459 | 8.5967e-14 | 300 | 0 | 0
1 | 38.1239 | 0.9959 | 0.66636 | 139.5459 | -92.9885 | 298.77 | 3.9054 | 0.0032545
2 | 56.7582 | 0.9824 | 1.1468 | 139.5459 | -160.0357 | 294.72 | 11.4425 | 0.0095354
3 | 62.5158 | 0.95815 | 1.4793 | 139.5459 | -206.4247 | 287.445 | 23.5361 | 0.019613
4 | 60.5077 | 0.9224 | 1.6935 | 139.5459 | -236.3219 | 276.72 | 40.9058 | 0.034088
5 | 54.7104 | 0.875 | 1.814 | 139.5459 | -253.1366 | 262.5 | 64.0737 | 0.053395
6 | 48.292 | 0.8164 | 1.862 | 139.5459 | -259.8396 | 244.92 | 33.3724 | 0.02781
7 | 43.9095 | 0.74765 | 1.8578 | 139.5459 | -259.2537 | 224.295 | 8.9508 | 0.007459
8 | 43.9847 | 0.6704 | 1.8225 | 139.5459 | -254.324 | 201.12 | -9.2193 | -0.0076828
9 | 50.9689 | 0.5869 | 1.7799 | 139.5459 | -248.3764 | 176.07 | -21.3375 | -0.017781
10 | 67.604 | 0.5 | 1.7584 | 139.5459 | -245.373 | 150 | -27.769 | -0.023141
11 | 95.2489 | 0.4131 | 1.7799 | 139.5459 | -248.3764 | 123.93 | -29.1975 | -0.024331
12 | 128.4646 | 0.3296 | 1.8225 | 139.5459 | -254.324 | 98.88 | -26.9793 | -0.022483
13 | 161.0894 | 0.25235 | 1.8578 | 139.5459 | -259.2537 | 75.705 | -22.4592 | -0.018716
14 | 187.9719 | 0.1836 | 1.862 | 139.5459 | -259.8396 | 55.08 | -16.7876 | -0.01399
15 | 204.7103 | 0.125 | 1.814 | 139.5459 | -253.1366 | 37.5 | -10.9263 | -0.0091052
16 | 207.3876 | 0.0776 | 1.6935 | 139.5459 | -236.3219 | 23.28 | -5.6543 | -0.0047119
17 | 192.2957 | 0.04185 | 1.4793 | 139.5459 | -206.4247 | 12.555 | -1.5739 | -0.0013116
18 | 155.6382 | 0.0176 | 1.1468 | 139.5459 | -160.0357 | 5.28 | 0.88246 | 0.00073538
19 | 93.2039 | 0.0041 | 0.66636 | 139.5459 | -92.9885 | 1.23 | 1.4454 | 0.0012045
20 | -1.0642e-13 | 0 | -6.1605e-16 | 139.5459 | 8.5967e-14 | 0 | -2.0453e-14 | -1.7044e-17

## delta_sub_HL
| N | g | m | delta_sub_HL | C | yc_by_r
0 | 0.24 | 1.3472 | 0.3 | 0.00013286 | 0.043732 | 0.23742
1 | 0.23 | 1.7561 | 0.3 | 0.00012974 | 0.042706 | 0.23121
2 | 0.22 | 2.2397 | 0.3 | 0.00012663 | 0.041683 | 0.22497
3 | 0.21 | 2.8141 | 0.3 | 0.00012354 | 0.040665 | 0.21869
4 | 0.2 | 3.5 | 0.3 | 0.00012046 | 0.03965 | 0.21236
5 | 0.19 | 4.3241 | 0.3 | 0.00011738 | 0.038637 | 0.20599
6 | 0.18 | 5.321 | 0.3 | 0.0001143 | 0.037625 | 0.19956
7 | 0.17 | 6.5363 | 0.3 | 0.00011123 | 0.036613 | 0.19308
8 | 0.16 | 8.0312 | 0.3 | 0.00010815 | 0.035598 | 0.18653
9 | 0.15 | 9.8889 | 0.3 | 0.00010505 | 0.03458 | 0.17991