## Mprime
| x_from_left | x_from_center | z | integral_dw_L_to_R | delta_Ma | M_prime | M_prime_direct | Mprime_by_l
0 | 0 | -65.6 | 1 | 1.5373e-08 | 1.2102e-05 | 787.2 | 787.2 | 0.5
1 | 5 | -60.6 | 0.92378 | 1.5373e-08 | 1.1188e-05 | 727.7558 | 727.7558 | 0.46224
2 | 10 | -55.6 | 0.84756 | 1.5373e-08 | 1.0293e-05 | 669.5491 | 669.5491 | 0.42527
3 | 15 | -50.6 | 0.77134 | 1.5373e-08 | 9.42e-06 | 612.7686 | 612.7686 | 0.38921
4 | 20 | -45.6 | 0.69512 | 1.5373e-08 | 8.5719e-06 | 557.6029 | 557.6029 | 0.35417
5 | 25 | -40.6 | 0.6189 | 1.5373e-08 | 7.7516e-06 | 504.2407 | 504.2407 | 0.32027
6 | 30 | -35.6 | 0.54268 | 1.5373e-08 | 6.9619e-06 | 452.8707 | 452.8707 | 0.28765
7 | 35 | -30.6 | 0.46646 | 1.5373e-08 | 6.2057e-06 | 403.6817 | 403.6817 | 0.2564
8 | 40 | -25.6 | 0.39024 | 1.5373e-08 | 5.486e-06 | 356.8623 | 356.8623 | 0.22667
9 | 45 | -20.6 | 0.31402 | 1.5373e-08 | 4.8056e-06 | 312.6012 | 312.6012 | 0.19855
10 | 50 | -15.6 | 0.2378 | 1.5373e-08 | 4.1674e-06 | 271.087 | 271.087 | 0.17218
11 | 55 | -10.6 | 0.16159 | 1.5373e-08 | 3.5743e-06 | 232.5086 | 232.5086 | 0.14768
12 | 60 | -5.6 | 0.085366 | 1.5373e-08 | 3.0293e-06 | 197.0545 | 197.0545 | 0.12516
13 | 65 | -0.6 | 0.0091463 | 1.5373e-08 | 2.5352e-06 | 164.9135 | 164.9135 | 0.10475
14 | 70 | 4.4 | 0.067073 | 1.5373e-08 | 2.0943e-06 | 136.2314 | 136.2314 | 0.086529
15 | 75 | 9.4 | 0.14329 | 1.5373e-08 | 1.705e-06 | 110.9076 | 110.9076 | 0.070444
16 | 80 | 14.4 | 0.21951 | 1.5373e-08 | 1.3644e-06 | 88.7534 | 88.7534 | 0.056373
17 | 85 | 19.4 | 0.29573 | 1.5373e-08 | 1.0696e-06 | 69.5801 | 69.5801 | 0.044195
18 | 90 | 24.4 | 0.37195 | 1.5373e-08 | 8.1782e-07 | 53.1992 | 53.1992 | 0.03379
19 | 95 | 29.4 | 0.44817 | 1.5373e-08 | 6.0603e-07 | 39.4218 | 39.4218 | 0.025039
20 | 100 | 34.4 | 0.52439 | 1.5373e-08 | 4.3135e-07 | 28.0594 | 28.0594 | 0.017822
21 | 105 | 39.4 | 0.60061 | 1.5373e-08 | 2.909e-07 | 18.9231 | 18.9231 | 0.012019
22 | 110 | 44.4 | 0.67683 | 1.5373e-08 | 1.8177e-07 | 11.8243 | 11.8243 | 0.0075104
23 | 115 | 49.4 | 0.75305 | 1.5373e-08 | 1.0107e-07 | 6.5744 | 6.5744 | 0.0041758
24 | 120 | 54.4 | 0.82927 | 1.5373e-08 | 4.5882e-08 | 2.9846 | 2.9846 | 0.0018957
25 | 125 | 59.4 | 0.90549 | 1.5373e-08 | 1.3317e-08 | 0.86625 | 0.86625 | 0.00055021
26 | 130 | 64.4 | 0.98171 | 1.5373e-08 | 4.7101e-10 | 0.030639 | 0.030639 | 1.9461e-05

## Vertical Reactions
| x_from_left | x_from_center | z | VL
0 | 0 | -65.6 | 1 | 1
1 | 5 | -60.6 | 0.92378 | 0.99717
2 | 10 | -55.6 | 0.84756 | 0.98838
3 | 15 | -50.6 | 0.77134 | 0.97329
4 | 20 | -45.6 | 0.69512 | 0.9517
5 | 25 | -40.6 | 0.6189 | 0.92357
6 | 30 | -35.6 | 0.54268 | 0.88902
7 | 35 | -30.6 | 0.46646 | 0.84829
8 | 40 | -25.6 | 0.39024 | 0.80179
9 | 45 | -20.6 | 0.31402 | 0.7501
10 | 50 | -15.6 | 0.2378 | 0.69391
11 | 55 | -10.6 | 0.16159 | 0.63408
12 | 60 | -5.6 | 0.085366 | 0.57163
13 | 65 | -0.6 | 0.0091463 | 0.50771
14 | 70 | 4.4 | 0.067073 | 0.44363
15 | 75 | 9.4 | 0.14329 | 0.38071
16 | 80 | 14.4 | 0.21951 | 0.32016
17 | 85 | 19.4 | 0.29573 | 0.26301
18 | 90 | 24.4 | 0.37195 | 0.21016
19 | 95 | 29.4 | 0.44817 | 0.16236
20 | 100 | 34.4 | 0.52439 | 0.12021
21 | 105 | 39.4 | 0.60061 | 0.084141
22 | 110 | 44.4 | 0.67683 | 0.054455
23 | 115 | 49.4 | 0.75305 | 0.031295
24 | 120 | 54.4 | 0.82927 | 0.014655
25 | 125 | 59.4 | 0.90549 | 0.0043789
26 | 130 | 64.4 | 0.98171 | 0.00015912

## Horizontal_Thrust
| x_from_left | x_from_center | z | delta_sub_HL | delta_sub_Ha | H
0 | 0 | -65.6 | 1 | 4.9932e-05 | 9.3848e-20 | 1.8795e-15
1 | 5 | -60.6 | 0.92378 | 4.9932e-05 | 9.0629e-06 | 0.18151
2 | 10 | -55.6 | 0.84756 | 4.9932e-05 | 1.8424e-05 | 0.36899
3 | 15 | -50.6 | 0.77134 | 4.9932e-05 | 2.7963e-05 | 0.56002
4 | 20 | -45.6 | 0.69512 | 4.9932e-05 | 3.7493e-05 | 0.75089
5 | 25 | -40.6 | 0.6189 | 4.9932e-05 | 4.6792e-05 | 0.93712
6 | 30 | -35.6 | 0.54268 | 4.9932e-05 | 5.5623e-05 | 1.114
7 | 35 | -30.6 | 0.46646 | 4.9932e-05 | 6.3752e-05 | 1.2768
8 | 40 | -25.6 | 0.39024 | 4.9932e-05 | 7.0964e-05 | 1.4212
9 | 45 | -20.6 | 0.31402 | 4.9932e-05 | 7.7073e-05 | 1.5436
10 | 50 | -15.6 | 0.2378 | 4.9932e-05 | 8.1934e-05 | 1.6409
11 | 55 | -10.6 | 0.16159 | 4.9932e-05 | 8.545e-05 | 1.7113
12 | 60 | -5.6 | 0.085366 | 4.9932e-05 | 8.7586e-05 | 1.7541
13 | 65 | -0.6 | 0.0091463 | 4.9932e-05 | 8.8376e-05 | 1.7699
14 | 70 | 4.4 | 0.067073 | 4.9932e-05 | 8.7896e-05 | 1.7603
15 | 75 | 9.4 | 0.14329 | 4.9932e-05 | 8.6089e-05 | 1.7241
16 | 80 | 14.4 | 0.21951 | 4.9932e-05 | 8.2903e-05 | 1.6603
17 | 85 | 19.4 | 0.29573 | 4.9932e-05 | 7.8358e-05 | 1.5693
18 | 90 | 24.4 | 0.37195 | 4.9932e-05 | 7.2537e-05 | 1.4527
19 | 95 | 29.4 | 0.44817 | 4.9932e-05 | 6.5574e-05 | 1.3133
20 | 100 | 34.4 | 0.52439 | 4.9932e-05 | 5.7646e-05 | 1.1545
21 | 105 | 39.4 | 0.60061 | 4.9932e-05 | 4.8963e-05 | 0.9806
22 | 110 | 44.4 | 0.67683 | 4.9932e-05 | 3.9755e-05 | 0.79618
23 | 115 | 49.4 | 0.75305 | 4.9932e-05 | 3.0259e-05 | 0.60601
24 | 120 | 54.4 | 0.82927 | 4.9932e-05 | 2.0703e-05 | 0.41464
25 | 125 | 59.4 | 0.90549 | 4.9932e-05 | 1.1286e-05 | 0.22602
26 | 130 | 64.4 | 0.98171 | 4.9932e-05 | 2.1448e-06 | 0.042955

## IL_Spinging
| Load_position | Mprime | H | b | Hxb | Vl_by_2_list | ML(inch_lb) | ML_by_l
0 | 0 | 787.2 | 1.8795e-15 | 188.6425 | 3.5456e-13 | 787.2 | 4.5475e-13 | 2.8884e-16
1 | 5 | 727.7558 | 0.18151 | 188.6425 | 34.2399 | 784.9734 | -22.9777 | -0.014595
2 | 10 | 669.5491 | 0.36899 | 188.6425 | 69.6068 | 778.0545 | -38.8986 | -0.024707
3 | 15 | 612.7686 | 0.56002 | 188.6425 | 105.6444 | 766.1734 | -47.7604 | -0.030336
4 | 20 | 557.6029 | 0.75089 | 188.6425 | 141.6496 | 749.1786 | -49.9262 | -0.031711
5 | 25 | 504.2407 | 0.93712 | 188.6425 | 176.7806 | 727.0369 | -46.0155 | -0.029227
6 | 30 | 452.8707 | 1.114 | 188.6425 | 210.1427 | 699.8332 | -36.8198 | -0.023387
7 | 35 | 403.6817 | 1.2768 | 188.6425 | 240.8544 | 667.7711 | -23.235 | -0.014758
8 | 40 | 356.8623 | 1.4212 | 188.6425 | 268.1016 | 631.1721 | -6.2082 | -0.0039432
9 | 45 | 312.6012 | 1.5436 | 188.6425 | 291.1826 | 590.4765 | 13.3073 | 0.0084523
10 | 50 | 271.087 | 1.6409 | 188.6425 | 309.5468 | 546.2423 | 34.3915 | 0.021844
11 | 55 | 232.5086 | 1.7113 | 188.6425 | 322.8322 | 499.1465 | 56.1943 | 0.035692
12 | 60 | 197.0545 | 1.7541 | 188.6425 | 330.9018 | 449.9838 | 77.9725 | 0.049525
13 | 65 | 164.9135 | 1.7699 | 188.6425 | 333.8842 | 399.6677 | 99.13 | 0.062964
14 | 70 | 136.2314 | 1.7603 | 188.6425 | 332.0705 | 349.2238 | 119.0781 | 0.075634
15 | 75 | 110.9076 | 1.7241 | 188.6425 | 325.2444 | 299.6965 | 136.4554 | 0.086671
16 | 80 | 88.7534 | 1.6603 | 188.6425 | 313.2077 | 252.0277 | 149.9334 | 0.095232
17 | 85 | 69.5801 | 1.5693 | 188.6425 | 296.0372 | 207.0406 | 158.5768 | 0.10072
18 | 90 | 53.1992 | 1.4527 | 188.6425 | 274.0446 | 165.4403 | 161.8035 | 0.10277
19 | 95 | 39.4218 | 1.3133 | 188.6425 | 247.7383 | 127.8135 | 159.3466 | 0.10121
20 | 100 | 28.0594 | 1.1545 | 188.6425 | 217.7874 | 94.6288 | 151.218 | 0.096048
21 | 105 | 18.9231 | 0.9806 | 188.6425 | 184.9828 | 66.2361 | 137.6698 | 0.087443
22 | 110 | 11.8243 | 0.79618 | 188.6425 | 150.1941 | 42.8672 | 119.1512 | 0.07568
23 | 115 | 6.5744 | 0.60601 | 188.6425 | 114.3188 | 24.6358 | 96.2574 | 0.061139
24 | 120 | 2.9846 | 0.41464 | 188.6425 | 78.2179 | 11.5367 | 69.6658 | 0.044249
25 | 125 | 0.86625 | 0.22602 | 188.6425 | 42.6371 | 3.4471 | 40.0563 | 0.025442
26 | 130 | 0.030639 | 0.042955 | 188.6425 | 8.1032 | 0.12526 | 8.0086 | 0.0050867

## delta_sub_HL
| N | g | m | delta_sub_HL | C | yc_by_r
0 | 0.24 | 1.3472 | 1.5575 | 0.00015421 | 0.11669 | 0.36214
1 | 0.23 | 1.7561 | 1.5575 | 0.00015223 | 0.1152 | 0.35454
2 | 0.22 | 2.2397 | 1.5575 | 0.00015025 | 0.1137 | 0.34687
3 | 0.21 | 2.8141 | 1.5575 | 0.00014826 | 0.11219 | 0.33912
4 | 0.2 | 3.5 | 1.5575 | 0.00014625 | 0.11067 | 0.33128
5 | 0.19 | 4.3241 | 1.5575 | 0.00014422 | 0.10913 | 0.32336
6 | 0.18 | 5.321 | 1.5575 | 0.00014216 | 0.10757 | 0.31533
7 | 0.17 | 6.5363 | 1.5575 | 0.00014006 | 0.10599 | 0.30719
8 | 0.16 | 8.0312 | 1.5575 | 0.00013793 | 0.10438 | 0.29893
9 | 0.15 | 9.8889 | 1.5575 | 0.00013576 | 0.10273 | 0.29054