## Axis
| x | z | zk | cosh(zk) | sinh(zk) | y0 | y | tan_phi
0 | 0 | 0 | 0 | 1 | 0 | 0 | 50.4735 | 0
1 | 78.72 | 0.1 | 0.17697 | 1.0157 | 0.1779 | 1.8357 | 48.6378 | 0.046761
2 | 157.44 | 0.2 | 0.35394 | 1.0633 | 0.36138 | 7.4006 | 43.0729 | 0.094991
3 | 236.16 | 0.3 | 0.53092 | 1.1443 | 0.55621 | 16.8693 | 33.6042 | 0.1462
4 | 314.88 | 0.4 | 0.70789 | 1.2612 | 0.76851 | 30.5392 | 19.9343 | 0.20201
5 | 393.6 | 0.5 | 0.88486 | 1.4177 | 1.0049 | 48.8396 | 1.6339 | 0.26415
6 | 472.32 | 0.6 | 1.0618 | 1.6187 | 1.2729 | 72.3451 | -21.8716 | 0.3346
7 | 551.04 | 0.7 | 1.2388 | 1.8706 | 1.5809 | 101.7937 | -51.3202 | 0.41554
8 | 629.76 | 0.8 | 1.4158 | 2.1812 | 1.9385 | 138.1102 | -87.6367 | 0.50954
9 | 708.48 | 0.9 | 1.5928 | 2.5603 | 2.3569 | 182.4351 | -131.9615 | 0.61954
10 | 787.2 | 1 | 1.7697 | 3.0198 | 2.8494 | 236.16 | -185.6865 | 0.74899

## Rib_Thickness
| z | zk | sinh(zk) | tan_phi | 1+tanphi_2 | sixth_root_1_plus_tan_phi | one_minus_m_z | c_list | d_x
0 | 0 | 0 | 0 | 0 | 1 | 1 | 0 | 1 | 21.64
1 | 0.1 | 0.17697 | 0.1779 | 0.046761 | 1.0022 | 1.0004 | 0.071552 | 1.0251 | 22.1903
2 | 0.2 | 0.35394 | 0.36138 | 0.094991 | 1.009 | 1.0015 | 0.1431 | 1.0528 | 22.8173
3 | 0.3 | 0.53092 | 0.55621 | 0.1462 | 1.0214 | 1.0035 | 0.21466 | 1.0839 | 23.5379
4 | 0.4 | 0.70789 | 0.76851 | 0.20201 | 1.0408 | 1.0067 | 0.28621 | 1.1189 | 24.376
5 | 0.5 | 0.88486 | 1.0049 | 0.26415 | 1.0698 | 1.0113 | 0.35776 | 1.159 | 25.3653
6 | 0.6 | 1.0618 | 1.2729 | 0.3346 | 1.112 | 1.0178 | 0.42931 | 1.2056 | 26.5546
7 | 0.7 | 1.2388 | 1.5809 | 0.41554 | 1.1727 | 1.0269 | 0.50087 | 1.2606 | 28.0144
8 | 0.8 | 1.4158 | 1.9385 | 0.50954 | 1.2596 | 1.0392 | 0.57242 | 1.3274 | 29.8509
9 | 0.9 | 1.5928 | 2.3569 | 0.61954 | 1.3838 | 1.0556 | 0.64397 | 1.4109 | 32.2311
10 | 1 | 1.7697 | 2.8494 | 0.74899 | 1.561 | 1.077 | 0.71552 | 1.5205 | 35.4384

## Mprime
| x_from_left | x_from_center | z | integral_dw_L_to_R | delta_Ma | M_prime | M_prime_direct | Mprime_by_l
0 | 0 | -787.2 | 1 | 1.5187e-08 | 1.1956e-05 | 787.2 | 787.2 | 0.041667
1 | 78.72 | -708.48 | 0.9 | 1.5187e-08 | 1.0774e-05 | 709.4248 | 709.4248 | 0.03755
2 | 157.44 | -629.76 | 0.8 | 1.5187e-08 | 9.6263e-06 | 633.8316 | 633.8316 | 0.033549
3 | 236.16 | -551.04 | 0.7 | 1.5187e-08 | 8.518e-06 | 560.8588 | 560.8588 | 0.029686
4 | 314.88 | -472.32 | 0.6 | 1.5187e-08 | 7.4562e-06 | 490.945 | 490.945 | 0.025986
5 | 393.6 | -393.6 | 0.5 | 1.5187e-08 | 6.4475e-06 | 424.5287 | 424.5287 | 0.02247
6 | 472.32 | -314.88 | 0.4 | 1.5187e-08 | 5.4986e-06 | 362.0483 | 362.0483 | 0.019163
7 | 551.04 | -236.16 | 0.3 | 1.5187e-08 | 4.6161e-06 | 303.9425 | 303.9425 | 0.016088
8 | 629.76 | -157.44 | 0.2 | 1.5187e-08 | 3.8067e-06 | 250.6498 | 250.6498 | 0.013267
9 | 708.48 | -78.72 | 0.1 | 1.5187e-08 | 3.0771e-06 | 202.6085 | 202.6085 | 0.010724
10 | 787.2 | 0 | 0 | 1.5187e-08 | 2.4339e-06 | 160.2573 | 160.2573 | 0.0084825
11 | 865.92 | 78.72 | 0.1 | 1.5187e-08 | 1.8816e-06 | 123.8885 | 123.8885 | 0.0065574
12 | 944.64 | 157.44 | 0.2 | 1.5187e-08 | 1.4156e-06 | 93.2098 | 93.2098 | 0.0049336
13 | 1023.36 | 236.16 | 0.3 | 1.5187e-08 | 1.0294e-06 | 67.7825 | 67.7825 | 0.0035877
14 | 1102.08 | 314.88 | 0.4 | 1.5187e-08 | 7.1637e-07 | 47.1683 | 47.1683 | 0.0024966
15 | 1180.8 | 393.6 | 0.5 | 1.5187e-08 | 4.6973e-07 | 30.9287 | 30.9287 | 0.0016371
16 | 1259.52 | 472.32 | 0.6 | 1.5187e-08 | 2.8287e-07 | 18.625 | 18.625 | 0.00098582
17 | 1338.24 | 551.04 | 0.7 | 1.5187e-08 | 1.4912e-07 | 9.8188 | 9.8188 | 0.00051971
18 | 1416.96 | 629.76 | 0.8 | 1.5187e-08 | 6.1837e-08 | 4.0716 | 4.0716 | 0.00021551
19 | 1495.68 | 708.48 | 0.9 | 1.5187e-08 | 1.4349e-08 | 0.94481 | 0.94481 | 5.0009e-05
20 | 1574.4 | 787.2 | 1 | 1.5187e-08 | -3.4445e-22 | -2.268e-14 | -2.268e-14 | -1.2005e-18

## Vertical Reactions
| x_from_left | x_from_center | z | VL
0 | 0 | -787.2 | 1 | 1
1 | 78.72 | -708.48 | 0.9 | 0.99518
2 | 157.44 | -629.76 | 0.8 | 0.98003
3 | 236.16 | -551.04 | 0.7 | 0.95384
4 | 314.88 | -472.32 | 0.6 | 0.91638
5 | 393.6 | -393.6 | 0.5 | 0.86788
6 | 472.32 | -314.88 | 0.4 | 0.80902
7 | 551.04 | -236.16 | 0.3 | 0.74095
8 | 629.76 | -157.44 | 0.2 | 0.6653
9 | 708.48 | -78.72 | 0.1 | 0.58413
10 | 787.2 | 0 | 0 | 0.5
11 | 865.92 | 78.72 | 0.1 | 0.41587
12 | 944.64 | 157.44 | 0.2 | 0.3347
13 | 1023.36 | 236.16 | 0.3 | 0.25905
14 | 1102.08 | 314.88 | 0.4 | 0.19098
15 | 1180.8 | 393.6 | 0.5 | 0.13212
16 | 1259.52 | 472.32 | 0.6 | 0.083616
17 | 1338.24 | 551.04 | 0.7 | 0.046157
18 | 1416.96 | 629.76 | 0.8 | 0.01997
19 | 1495.68 | 708.48 | 0.9 | 0.0048179
20 | 1574.4 | 787.2 | 1 | 0

## Horizontal_Thrust
| x_from_left | x_from_center | z | delta_sub_HL | delta_sub_Ha | H | H_coef_aswani
0 | 0 | -787.2 | 1 | 5.1735e-05 | 1.1041e-19 | 2.1342e-15 | 3.2013e-15
1 | 78.72 | -708.48 | 0.9 | 5.1735e-05 | 1.7435e-05 | 0.33701 | 0.50552
2 | 157.44 | -629.76 | 0.8 | 5.1735e-05 | 3.2898e-05 | 0.63589 | 0.95384
3 | 236.16 | -551.04 | 0.7 | 5.1735e-05 | 4.6628e-05 | 0.90128 | 1.3519
4 | 314.88 | -472.32 | 0.6 | 5.1735e-05 | 5.8644e-05 | 1.1335 | 1.7003
5 | 393.6 | -393.6 | 0.5 | 5.1735e-05 | 6.8847e-05 | 1.3307 | 1.9961
6 | 472.32 | -314.88 | 0.4 | 5.1735e-05 | 7.7096e-05 | 1.4902 | 2.2353
7 | 551.04 | -236.16 | 0.3 | 5.1735e-05 | 8.3285e-05 | 1.6098 | 2.4148
8 | 629.76 | -157.44 | 0.2 | 5.1735e-05 | 8.7403e-05 | 1.6894 | 2.5341
9 | 708.48 | -78.72 | 0.1 | 5.1735e-05 | 8.9589e-05 | 1.7317 | 2.5975
10 | 787.2 | 0 | 0 | 5.1735e-05 | 9.0196e-05 | 1.7434 | 2.6151
11 | 865.92 | 78.72 | 0.1 | 5.1735e-05 | 8.9589e-05 | 1.7317 | 2.5975
12 | 944.64 | 157.44 | 0.2 | 5.1735e-05 | 8.7403e-05 | 1.6894 | 2.5341
13 | 1023.36 | 236.16 | 0.3 | 5.1735e-05 | 8.3285e-05 | 1.6098 | 2.4148
14 | 1102.08 | 314.88 | 0.4 | 5.1735e-05 | 7.7096e-05 | 1.4902 | 2.2353
15 | 1180.8 | 393.6 | 0.5 | 5.1735e-05 | 6.8847e-05 | 1.3307 | 1.9961
16 | 1259.52 | 472.32 | 0.6 | 5.1735e-05 | 5.8644e-05 | 1.1335 | 1.7003
17 | 1338.24 | 551.04 | 0.7 | 5.1735e-05 | 4.6628e-05 | 0.90128 | 1.3519
18 | 1416.96 | 629.76 | 0.8 | 5.1735e-05 | 3.2898e-05 | 0.63589 | 0.95384
19 | 1495.68 | 708.48 | 0.9 | 5.1735e-05 | 1.7435e-05 | 0.33701 | 0.50552
20 | 1574.4 | 787.2 | 1 | 5.1735e-05 | 1.1041e-19 | 2.1342e-15 | 3.2013e-15

## IL_Spinging
| Load_position | Mprime | H | b | Hxb | V | L | Vl_by_2_list | ML(inch_lb) | ML_by_l
0 | 0 | 787.2 | 2.1342e-15 | 185.6865 | 3.9629e-13 | 1 | 1574.4 | 787.2 | 3.4106e-13 | 2.1663e-16 | 2.1663e-14
1 | 78.72 | 709.4248 | 0.33701 | 185.6865 | 62.5785 | 0.99518 | 1574.4 | 783.4074 | -11.4041 | -0.0072434 | -0.72434
2 | 157.44 | 633.8316 | 0.63589 | 185.6865 | 118.0765 | 0.98003 | 1574.4 | 771.4795 | -19.5715 | -0.012431 | -1.2431
3 | 236.16 | 560.8588 | 0.90128 | 185.6865 | 167.3548 | 0.95384 | 1574.4 | 750.865 | -22.6514 | -0.014387 | -1.4387
4 | 314.88 | 490.945 | 1.1335 | 185.6865 | 210.4837 | 0.91638 | 1574.4 | 721.3771 | -19.9484 | -0.012671 | -1.2671
5 | 393.6 | 424.5287 | 1.3307 | 185.6865 | 247.1013 | 0.86788 | 1574.4 | 683.1938 | -11.5638 | -0.0073449 | -0.73449
6 | 472.32 | 362.0483 | 1.4902 | 185.6865 | 276.7094 | 0.80902 | 1574.4 | 636.8575 | 1.9002 | 0.0012069 | 0.12069
7 | 551.04 | 303.9425 | 1.6098 | 185.6865 | 298.9248 | 0.74095 | 1574.4 | 583.2757 | 19.5916 | 0.012444 | 1.2444
8 | 629.76 | 250.6498 | 1.6894 | 185.6865 | 313.7035 | 0.6653 | 1574.4 | 523.7203 | 40.6329 | 0.025809 | 2.5809
9 | 708.48 | 202.6085 | 1.7317 | 185.6865 | 321.5502 | 0.58413 | 1574.4 | 459.828 | 64.3307 | 0.04086 | 4.086
10 | 787.2 | 160.2573 | 1.7434 | 185.6865 | 323.7291 | 0.5 | 1574.4 | 393.6 | 90.3864 | 0.05741 | 5.741
11 | 865.92 | 123.8885 | 1.7317 | 185.6865 | 321.5502 | 0.41587 | 1574.4 | 327.372 | 118.0667 | 0.074992 | 7.4992
12 | 944.64 | 93.2098 | 1.6894 | 185.6865 | 313.7035 | 0.3347 | 1574.4 | 263.4797 | 143.4336 | 0.091104 | 9.1104
13 | 1023.36 | 67.7825 | 1.6098 | 185.6865 | 298.9248 | 0.25905 | 1574.4 | 203.9243 | 162.7831 | 0.10339 | 10.3394
14 | 1102.08 | 47.1683 | 1.4902 | 185.6865 | 276.7094 | 0.19098 | 1574.4 | 150.3425 | 173.5353 | 0.11022 | 11.0223
15 | 1180.8 | 30.9287 | 1.3307 | 185.6865 | 247.1013 | 0.13212 | 1574.4 | 104.0062 | 174.0238 | 0.11053 | 11.0533
16 | 1259.52 | 18.625 | 1.1335 | 185.6865 | 210.4837 | 0.083616 | 1574.4 | 65.8229 | 163.2858 | 0.10371 | 10.3713
17 | 1338.24 | 9.8188 | 0.90128 | 185.6865 | 167.3548 | 0.046157 | 1574.4 | 36.335 | 140.8386 | 0.089455 | 8.9455
18 | 1416.96 | 4.0716 | 0.63589 | 185.6865 | 118.0765 | 0.01997 | 1574.4 | 15.7205 | 106.4276 | 0.067599 | 6.7599
19 | 1495.68 | 0.94481 | 0.33701 | 185.6865 | 62.5785 | 0.0048179 | 1574.4 | 3.7926 | 59.7307 | 0.037939 | 3.7939
20 | 1574.4 | -2.268e-14 | 2.1342e-15 | 185.6865 | 3.9629e-13 | 0 | 1574.4 | 0 | 3.7361e-13 | 2.3731e-16 | 2.3731e-14

## IL_Crown
| Load_position | Mprime | H | yc | Hyc | P_xprime | MC(inch_lb) | MC_by_l
0 | 0 | 787.2 | 2.1342e-15 | 50.4735 | 1.0772e-13 | 787.2 | -1.1369e-13 | -7.221e-17 | -7.221e-15
1 | 78.72 | 709.4248 | 0.33701 | 50.4735 | 17.0102 | 708.48 | -16.0654 | -0.010204 | -1.0204
2 | 157.44 | 633.8316 | 0.63589 | 50.4735 | 32.0957 | 629.76 | -28.0241 | -0.0178 | -1.78
3 | 236.16 | 560.8588 | 0.90128 | 50.4735 | 45.4906 | 551.04 | -35.6718 | -0.022657 | -2.2657
4 | 314.88 | 490.945 | 1.1335 | 50.4735 | 57.2139 | 472.32 | -38.5889 | -0.02451 | -2.451
5 | 393.6 | 424.5287 | 1.3307 | 50.4735 | 67.1674 | 393.6 | -36.2387 | -0.023017 | -2.3017
6 | 472.32 | 362.0483 | 1.4902 | 50.4735 | 75.2155 | 314.88 | -28.0471 | -0.017814 | -1.7814
7 | 551.04 | 303.9425 | 1.6098 | 50.4735 | 81.2541 | 236.16 | -13.4715 | -0.0085566 | -0.85566
8 | 629.76 | 250.6498 | 1.6894 | 50.4735 | 85.2712 | 157.44 | 7.9385 | 0.0050423 | 0.50423
9 | 708.48 | 202.6085 | 1.7317 | 50.4735 | 87.4041 | 78.72 | 36.4844 | 0.023174 | 2.3174
10 | 787.2 | 160.2573 | 1.7434 | 50.4735 | 87.9964 | 0 | 72.2609 | 0.045897 | 4.5897
11 | 865.92 | 123.8885 | 1.7317 | 50.4735 | 87.4041 | 0 | 36.4844 | 0.023174 | 2.3174
12 | 944.64 | 93.2098 | 1.6894 | 50.4735 | 85.2712 | 0 | 7.9385 | 0.0050423 | 0.50423
13 | 1023.36 | 67.7825 | 1.6098 | 50.4735 | 81.2541 | 0 | -13.4715 | -0.0085566 | -0.85566
14 | 1102.08 | 47.1683 | 1.4902 | 50.4735 | 75.2155 | 0 | -28.0471 | -0.017814 | -1.7814
15 | 1180.8 | 30.9287 | 1.3307 | 50.4735 | 67.1674 | 0 | -36.2387 | -0.023017 | -2.3017
16 | 1259.52 | 18.625 | 1.1335 | 50.4735 | 57.2139 | 0 | -38.5889 | -0.02451 | -2.451
17 | 1338.24 | 9.8188 | 0.90128 | 50.4735 | 45.4906 | 0 | -35.6718 | -0.022657 | -2.2657
18 | 1416.96 | 4.0716 | 0.63589 | 50.4735 | 32.0957 | 0 | -28.0241 | -0.0178 | -1.78
19 | 1495.68 | 0.94481 | 0.33701 | 50.4735 | 17.0102 | 0 | -16.0654 | -0.010204 | -1.0204
20 | 1574.4 | -2.268e-14 | 2.1342e-15 | 50.4735 | 1.0772e-13 | 0 | -1.304e-13 | -8.2826e-17 | -8.2826e-15

## IL_M_300
| ML | VL | H | y | Hy | Vx | M | M/L
0 | 3.4106e-13 | 1 | 2.1342e-15 | 208.5447 | -4.4508e-13 | 300 | -1.1369e-13 | -7.221e-17
1 | -11.4041 | 0.99518 | 0.33701 | 208.5447 | -70.282 | 298.5546 | -4.4114 | -0.002802
2 | -19.5715 | 0.98003 | 0.63589 | 208.5447 | -132.6118 | 294.009 | -0.73432 | -0.00046641
3 | -22.6514 | 0.95384 | 0.90128 | 208.5447 | -187.9563 | 286.1528 | 11.7051 | 0.0074346
4 | -19.9484 | 0.91638 | 1.1335 | 208.5447 | -236.3945 | 274.9151 | 18.5722 | 0.011796
5 | -11.5638 | 0.86788 | 1.3307 | 208.5447 | -277.5197 | 260.3635 | -28.72 | -0.018242
6 | 1.9002 | 0.80902 | 1.4902 | 208.5447 | -310.7726 | 242.7049 | -66.1675 | -0.042027
7 | 19.5916 | 0.74095 | 1.6098 | 208.5447 | -335.7228 | 222.285 | -93.8462 | -0.059608
8 | 40.6329 | 0.6653 | 1.6894 | 208.5447 | -352.3207 | 199.5885 | -112.0992 | -0.071201
9 | 64.3307 | 0.58413 | 1.7317 | 208.5447 | -361.1333 | 175.2393 | -121.5633 | -0.077212
10 | 90.3864 | 0.5 | 1.7434 | 208.5447 | -363.5804 | 150 | -123.194 | -0.078248
11 | 118.0667 | 0.41587 | 1.7317 | 208.5447 | -361.1333 | 124.7607 | -118.3059 | -0.075144
12 | 143.4336 | 0.3347 | 1.6894 | 208.5447 | -352.3207 | 100.4115 | -108.4756 | -0.0689
13 | 162.7831 | 0.25905 | 1.6098 | 208.5447 | -335.7228 | 77.715 | -95.2246 | -0.060483
14 | 173.5353 | 0.19098 | 1.4902 | 208.5447 | -310.7726 | 57.2951 | -79.9421 | -0.050776
15 | 174.0238 | 0.13212 | 1.3307 | 208.5447 | -277.5197 | 39.6365 | -63.8594 | -0.040561
16 | 163.2858 | 0.083616 | 1.1335 | 208.5447 | -236.3945 | 25.0849 | -48.0237 | -0.030503
17 | 140.8386 | 0.046157 | 0.90128 | 208.5447 | -187.9563 | 13.8472 | -33.2705 | -0.021132
18 | 106.4276 | 0.01997 | 0.63589 | 208.5447 | -132.6118 | 5.991 | -20.1932 | -0.012826
19 | 59.7307 | 0.0048179 | 0.33701 | 208.5447 | -70.282 | 1.4454 | -9.1059 | -0.0057837
20 | 3.7361e-13 | 0 | 2.1342e-15 | 208.5447 | -4.4508e-13 | 0 | -7.1464e-14 | -4.5391e-17

## delta_sub_HL
| N | g | m | delta_sub_HL | C | yc_by_r
0 | 0.24 | 1.3472 | 1.5607 | 0.0001541 | 0.11685 | 0.36229
1 | 0.23 | 1.7561 | 1.5607 | 0.00015214 | 0.11535 | 0.35469
2 | 0.22 | 2.2397 | 1.5607 | 0.00015016 | 0.11385 | 0.34702
3 | 0.21 | 2.8141 | 1.5607 | 0.00014817 | 0.11234 | 0.33927
4 | 0.2 | 3.5 | 1.5607 | 0.00014616 | 0.11082 | 0.33143
5 | 0.19 | 4.3241 | 1.5607 | 0.00014413 | 0.10928 | 0.3235
6 | 0.18 | 5.321 | 1.5607 | 0.00014207 | 0.10772 | 0.31547
7 | 0.17 | 6.5363 | 1.5607 | 0.00013998 | 0.10614 | 0.30734
8 | 0.16 | 8.0312 | 1.5607 | 0.00013786 | 0.10453 | 0.29908
9 | 0.15 | 9.8889 | 1.5607 | 0.00013568 | 0.10288 | 0.29068