## Basic_Arch_Paremeter
| Parameter_name | Value
0 | Span | 1574.4
1 | rise | 236.16
2 | g | 5
3 | N | 0.183
4 | m | 0.29862

## Axis
| x | z | zk | cosh(zk) | sinh(zk) | y0 | y | tan_phi
0 | 0 | 0 | 0 | 1 | 0 | 0 | 47.5276 | 0
1 | 78.72 | 0.1 | 0.22924 | 1.0264 | 0.23126 | 1.5582 | 45.9694 | 0.03976
2 | 157.44 | 0.2 | 0.45849 | 1.107 | 0.47472 | 6.3149 | 41.2127 | 0.08162
3 | 236.16 | 0.3 | 0.68773 | 1.246 | 0.74324 | 14.5212 | 33.0064 | 0.12779
4 | 314.88 | 0.4 | 0.91697 | 1.4507 | 1.051 | 26.6103 | 20.9173 | 0.1807
5 | 393.6 | 0.5 | 1.1462 | 1.7321 | 1.4142 | 43.2203 | 4.3073 | 0.24315
6 | 472.32 | 0.6 | 1.3755 | 2.1048 | 1.8521 | 65.2279 | -17.7003 | 0.31843
7 | 551.04 | 0.7 | 1.6047 | 2.5887 | 2.3877 | 93.7947 | -46.2671 | 0.41053
8 | 629.76 | 0.8 | 1.8339 | 3.2092 | 3.0494 | 130.4286 | -82.901 | 0.52429
9 | 708.48 | 0.9 | 2.0632 | 3.999 | 3.872 | 177.0632 | -129.5356 | 0.66572
10 | 787.2 | 1 | 2.2924 | 5 | 4.899 | 236.16 | -188.6324 | 0.84229

## Rib_Thickness
| z | zk | sinh(zk) | tan_phi | 1+tanphi_2 | sixth_root_1_plus_tan_phi | one_minus_m_z | c_list | d_x
0 | 0 | 0 | 0 | 0 | 1 | 1 | 0 | 1 | 21.64
1 | 0.1 | 0.22924 | 0.23126 | 0.03976 | 1.0016 | 1.0003 | 0.070138 | 1.0245 | 22.1768
2 | 0.2 | 0.45849 | 0.47472 | 0.08162 | 1.0067 | 1.0011 | 0.14028 | 1.0517 | 22.7834
3 | 0.3 | 0.68773 | 0.74324 | 0.12779 | 1.0163 | 1.0027 | 0.21041 | 1.0819 | 23.4763
4 | 0.4 | 0.91697 | 1.051 | 0.1807 | 1.0327 | 1.0054 | 0.28055 | 1.116 | 24.2801
5 | 0.5 | 1.1462 | 1.4142 | 0.24315 | 1.0591 | 1.0096 | 0.35069 | 1.1548 | 25.2308
6 | 0.6 | 1.3755 | 1.8521 | 0.31843 | 1.1014 | 1.0162 | 0.42083 | 1.1997 | 26.3823
7 | 0.7 | 1.6047 | 2.3877 | 0.41053 | 1.1685 | 1.0263 | 0.49097 | 1.2524 | 27.8152
8 | 0.8 | 1.8339 | 3.0494 | 0.52429 | 1.2749 | 1.0413 | 0.5611 | 1.3159 | 29.6516
9 | 0.9 | 2.0632 | 3.872 | 0.66572 | 1.4432 | 1.063 | 0.63124 | 1.3945 | 32.0797
10 | 1 | 2.2924 | 4.899 | 0.84229 | 1.7095 | 1.0935 | 0.70138 | 1.4961 | 35.402

## Mprime
| x_from_left | x_from_center | z | integral_dw_L_to_R | delta_Ma | M_prime | M_prime_direct | Mprime_by_l
0 | 0 | -787.2 | 1 | 1.5355e-08 | 1.2087e-05 | 787.2 | 787.2 | 0.5
1 | 78.72 | -708.48 | 0.9 | 1.5355e-08 | 1.0893e-05 | 709.4559 | 709.4559 | 0.45062
2 | 157.44 | -629.76 | 0.8 | 1.5355e-08 | 9.734e-06 | 633.9472 | 633.9472 | 0.40266
3 | 236.16 | -551.04 | 0.7 | 1.5355e-08 | 8.6155e-06 | 561.099 | 561.099 | 0.35639
4 | 314.88 | -472.32 | 0.6 | 1.5355e-08 | 7.5443e-06 | 491.3365 | 491.3365 | 0.31208
5 | 393.6 | -393.6 | 0.5 | 1.5355e-08 | 6.527e-06 | 425.0848 | 425.0848 | 0.27
6 | 472.32 | -314.88 | 0.4 | 1.5355e-08 | 5.5702e-06 | 362.7691 | 362.7691 | 0.23042
7 | 551.04 | -236.16 | 0.3 | 1.5355e-08 | 4.6803e-06 | 304.8146 | 304.8146 | 0.19361
8 | 629.76 | -157.44 | 0.2 | 1.5355e-08 | 3.8639e-06 | 251.6463 | 251.6463 | 0.15984
9 | 708.48 | -78.72 | 0.1 | 1.5355e-08 | 3.1276e-06 | 203.6896 | 203.6896 | 0.12938
10 | 787.2 | 0 | 0 | 1.5355e-08 | 2.4778e-06 | 161.3696 | 161.3696 | 0.1025
11 | 865.92 | 78.72 | 0.1 | 1.5355e-08 | 1.9189e-06 | 124.9696 | 124.9696 | 0.079376
12 | 944.64 | 157.44 | 0.2 | 1.5355e-08 | 1.4465e-06 | 94.2063 | 94.2063 | 0.059836
13 | 1023.36 | 236.16 | 0.3 | 1.5355e-08 | 1.0542e-06 | 68.6546 | 68.6546 | 0.043607
14 | 1102.08 | 314.88 | 0.4 | 1.5355e-08 | 7.3532e-07 | 47.8891 | 47.8891 | 0.030417
15 | 1180.8 | 393.6 | 0.5 | 1.5355e-08 | 4.8344e-07 | 31.4848 | 31.4848 | 0.019998
16 | 1259.52 | 472.32 | 0.6 | 1.5355e-08 | 2.9199e-07 | 19.0165 | 19.0165 | 0.012079
17 | 1338.24 | 551.04 | 0.7 | 1.5355e-08 | 1.5445e-07 | 10.059 | 10.059 | 0.0063891
18 | 1416.96 | 629.76 | 0.8 | 1.5355e-08 | 6.4294e-08 | 4.1872 | 4.1872 | 0.0026596
19 | 1495.68 | 708.48 | 0.9 | 1.5355e-08 | 1.4985e-08 | 0.97595 | 0.97595 | 0.00061989
20 | 1574.4 | 787.2 | 1 | 1.5355e-08 | -6.8891e-22 | -4.4867e-14 | -4.4867e-14 | -2.8498e-17

## Vertical Reactions
| x_from_left | x_from_center | z | VL
0 | 0 | -787.2 | 1 | 1
1 | 78.72 | -708.48 | 0.9 | 0.99508
2 | 157.44 | -629.76 | 0.8 | 0.9797
3 | 236.16 | -551.04 | 0.7 | 0.95323
4 | 314.88 | -472.32 | 0.6 | 0.91553
5 | 393.6 | -393.6 | 0.5 | 0.86687
6 | 472.32 | -314.88 | 0.4 | 0.80797
7 | 551.04 | -236.16 | 0.3 | 0.74
8 | 629.76 | -157.44 | 0.2 | 0.66457
9 | 708.48 | -78.72 | 0.1 | 0.58374
10 | 787.2 | 0 | 0 | 0.5
11 | 865.92 | 78.72 | 0.1 | 0.41626
12 | 944.64 | 157.44 | 0.2 | 0.33543
13 | 1023.36 | 236.16 | 0.3 | 0.26
14 | 1102.08 | 314.88 | 0.4 | 0.19203
15 | 1180.8 | 393.6 | 0.5 | 0.13313
16 | 1259.52 | 472.32 | 0.6 | 0.084466
17 | 1338.24 | 551.04 | 0.7 | 0.046766
18 | 1416.96 | 629.76 | 0.8 | 0.020305
19 | 1495.68 | 708.48 | 0.9 | 0.0049193
20 | 1574.4 | 787.2 | 1 | 5.8561e-17

## Horizontal_Thrust
| x_from_left | x_from_center | z | delta_sub_HL | delta_sub_Ha | H | H_coef_aswani
0 | 0 | -787.2 | 1 | 4.9898e-05 | 0 | 0 | 0
1 | 78.72 | -708.48 | 0.9 | 4.9898e-05 | 2.5031e-06 | 0.050165 | 0.075247
2 | 157.44 | -629.76 | 0.8 | 4.9898e-05 | 9.4306e-06 | 0.189 | 0.2835
3 | 236.16 | -551.04 | 0.7 | 4.9898e-05 | 1.9734e-05 | 0.39548 | 0.59322
4 | 314.88 | -472.32 | 0.6 | 4.9898e-05 | 3.2225e-05 | 0.64582 | 0.96873
5 | 393.6 | -393.6 | 0.5 | 4.9898e-05 | 4.5673e-05 | 0.91533 | 1.373
6 | 472.32 | -314.88 | 0.4 | 4.9898e-05 | 5.8866e-05 | 1.1797 | 1.7696
7 | 551.04 | -236.16 | 0.3 | 4.9898e-05 | 7.0669e-05 | 1.4163 | 2.1244
8 | 629.76 | -157.44 | 0.2 | 4.9898e-05 | 8.0059e-05 | 1.6045 | 2.4067
9 | 708.48 | -78.72 | 0.1 | 4.9898e-05 | 8.6166e-05 | 1.7269 | 2.5903
10 | 787.2 | 0 | 0 | 4.9898e-05 | 8.8315e-05 | 1.7699 | 2.6549
11 | 865.92 | 78.72 | 0.1 | 4.9898e-05 | 8.6166e-05 | 1.7269 | 2.5903
12 | 944.64 | 157.44 | 0.2 | 4.9898e-05 | 8.0059e-05 | 1.6045 | 2.4067
13 | 1023.36 | 236.16 | 0.3 | 4.9898e-05 | 7.0669e-05 | 1.4163 | 2.1244
14 | 1102.08 | 314.88 | 0.4 | 4.9898e-05 | 5.8866e-05 | 1.1797 | 1.7696
15 | 1180.8 | 393.6 | 0.5 | 4.9898e-05 | 4.5673e-05 | 0.91533 | 1.373
16 | 1259.52 | 472.32 | 0.6 | 4.9898e-05 | 3.2225e-05 | 0.64582 | 0.96873
17 | 1338.24 | 551.04 | 0.7 | 4.9898e-05 | 1.9734e-05 | 0.39548 | 0.59322
18 | 1416.96 | 629.76 | 0.8 | 4.9898e-05 | 9.4306e-06 | 0.189 | 0.2835
19 | 1495.68 | 708.48 | 0.9 | 4.9898e-05 | 2.5031e-06 | 0.050165 | 0.075247
20 | 1574.4 | 787.2 | 1 | 4.9898e-05 | 0 | 0 | 0

## IL_Spinging
| Load_position | Mprime | H | b | Hxb | V | L | Vl_by_2_list | ML(inch_lb) | ML_by_l
0 | 0 | 787.2 | 0 | 188.6324 | 0 | 1 | 1574.4 | 787.2 | 0 | 0
1 | 78.72 | 709.4559 | 0.050165 | 188.6324 | 9.4627 | 0.99508 | 1574.4 | 783.3275 | -64.4089 | -0.04091
2 | 157.44 | 633.9472 | 0.189 | 188.6324 | 35.6511 | 0.9797 | 1574.4 | 771.216 | -101.6176 | -0.064544
3 | 236.16 | 561.099 | 0.39548 | 188.6324 | 74.6003 | 0.95323 | 1574.4 | 750.386 | -114.6867 | -0.072845
4 | 314.88 | 491.3365 | 0.64582 | 188.6324 | 121.8231 | 0.91553 | 1574.4 | 720.7081 | -107.5485 | -0.068311
5 | 393.6 | 425.0848 | 0.91533 | 188.6324 | 172.6607 | 0.86687 | 1574.4 | 682.4018 | -84.6562 | -0.05377
6 | 472.32 | 362.7691 | 1.1797 | 188.6324 | 222.5378 | 0.80797 | 1574.4 | 636.0364 | -50.7295 | -0.032221
7 | 551.04 | 304.8146 | 1.4163 | 188.6324 | 267.156 | 0.74 | 1574.4 | 582.5306 | -10.5601 | -0.0067074
8 | 629.76 | 251.6463 | 1.6045 | 188.6324 | 302.6522 | 0.66457 | 1574.4 | 523.1526 | 31.1459 | 0.019783
9 | 708.48 | 203.6896 | 1.7269 | 188.6324 | 325.7414 | 0.58374 | 1574.4 | 459.5201 | 69.911 | 0.044405
10 | 787.2 | 161.3696 | 1.7699 | 188.6324 | 333.8639 | 0.5 | 1574.4 | 393.6 | 101.6335 | 0.064554
11 | 865.92 | 124.9696 | 1.7269 | 188.6324 | 325.7414 | 0.41626 | 1574.4 | 327.6799 | 123.0311 | 0.078145
12 | 944.64 | 94.2063 | 1.6045 | 188.6324 | 302.6522 | 0.33543 | 1574.4 | 264.0474 | 132.8112 | 0.084357
13 | 1023.36 | 68.6546 | 1.4163 | 188.6324 | 267.156 | 0.26 | 1574.4 | 204.6694 | 131.1412 | 0.083296
14 | 1102.08 | 47.8891 | 1.1797 | 188.6324 | 222.5378 | 0.19203 | 1574.4 | 151.1636 | 119.2633 | 0.075752
15 | 1180.8 | 31.4848 | 0.91533 | 188.6324 | 172.6607 | 0.13313 | 1574.4 | 104.7982 | 99.3473 | 0.063102
16 | 1259.52 | 19.0165 | 0.64582 | 188.6324 | 121.8231 | 0.084466 | 1574.4 | 66.4919 | 74.3477 | 0.047223
17 | 1338.24 | 10.059 | 0.39548 | 188.6324 | 74.6003 | 0.046766 | 1574.4 | 36.814 | 47.8453 | 0.03039
18 | 1416.96 | 4.1872 | 0.189 | 188.6324 | 35.6511 | 0.020305 | 1574.4 | 15.984 | 23.8543 | 0.015151
19 | 1495.68 | 0.97595 | 0.050165 | 188.6324 | 9.4627 | 0.0049193 | 1574.4 | 3.8725 | 6.5662 | 0.0041706
20 | 1574.4 | -4.4867e-14 | 0 | 188.6324 | 0 | 5.8561e-17 | 1574.4 | 4.6099e-14 | -9.0965e-14 | -5.7778e-17

## IL_Crown
| Load_position | Mprime | H | yc | Hyc | P_xprime | MC(inch_lb) | MC_by_l
0 | 0 | 787.2 | 0 | 47.5276 | 0 | 787.2 | 0 | 0
1 | 78.72 | 709.4559 | 0.050165 | 47.5276 | 2.3842 | 708.48 | -1.4083 | -0.00089447
2 | 157.44 | 633.9472 | 0.189 | 47.5276 | 8.9826 | 629.76 | -4.7954 | -0.0030458
3 | 236.16 | 561.099 | 0.39548 | 47.5276 | 18.7962 | 551.04 | -8.7372 | -0.0055495
4 | 314.88 | 491.3365 | 0.64582 | 47.5276 | 30.6944 | 472.32 | -11.6779 | -0.0074174
5 | 393.6 | 425.0848 | 0.91533 | 47.5276 | 43.5034 | 393.6 | -12.0186 | -0.0076338
6 | 472.32 | 362.7691 | 1.1797 | 47.5276 | 56.0704 | 314.88 | -8.1813 | -0.0051964
7 | 551.04 | 304.8146 | 1.4163 | 47.5276 | 67.3123 | 236.16 | 1.3422 | 0.00085254
8 | 629.76 | 251.6463 | 1.6045 | 47.5276 | 76.2559 | 157.44 | 17.9505 | 0.011401
9 | 708.48 | 203.6896 | 1.7269 | 47.5276 | 82.0734 | 78.72 | 42.8962 | 0.027246
10 | 787.2 | 161.3696 | 1.7699 | 47.5276 | 84.12 | 0 | 77.2496 | 0.049066
11 | 865.92 | 124.9696 | 1.7269 | 47.5276 | 82.0734 | 0 | 42.8962 | 0.027246
12 | 944.64 | 94.2063 | 1.6045 | 47.5276 | 76.2559 | 0 | 17.9505 | 0.011401
13 | 1023.36 | 68.6546 | 1.4163 | 47.5276 | 67.3123 | 0 | 1.3422 | 0.00085254
14 | 1102.08 | 47.8891 | 1.1797 | 47.5276 | 56.0704 | 0 | -8.1813 | -0.0051964
15 | 1180.8 | 31.4848 | 0.91533 | 47.5276 | 43.5034 | 0 | -12.0186 | -0.0076338
16 | 1259.52 | 19.0165 | 0.64582 | 47.5276 | 30.6944 | 0 | -11.6779 | -0.0074174
17 | 1338.24 | 10.059 | 0.39548 | 47.5276 | 18.7962 | 0 | -8.7372 | -0.0055495
18 | 1416.96 | 4.1872 | 0.189 | 47.5276 | 8.9826 | 0 | -4.7954 | -0.0030458
19 | 1495.68 | 0.97595 | 0.050165 | 47.5276 | 2.3842 | 0 | -1.4083 | -0.00089447
20 | 1574.4 | -4.4867e-14 | 0 | 47.5276 | 0 | 0 | -4.4867e-14 | -2.8498e-17

## IL_IF_Crown
| H | V | M
0 | 0 | 1 | 0
1 | 0.050165 | 0.99508 | -1.4083
2 | 0.189 | 0.9797 | -4.7954
3 | 0.39548 | 0.95323 | -8.7372
4 | 0.64582 | 0.91553 | -11.6779
5 | 0.91533 | 0.86687 | -12.0186
6 | 1.1797 | 0.80797 | -8.1813
7 | 1.4163 | 0.74 | 1.3422
8 | 1.6045 | 0.66457 | 17.9505
9 | 1.7269 | 0.58374 | 42.8962
10 | 1.7699 | 0.5 | 77.2496
11 | 1.7269 | 0.41626 | 42.8962
12 | 1.6045 | 0.33543 | 17.9505
13 | 1.4163 | 0.26 | 1.3422
14 | 1.1797 | 0.19203 | -8.1813
15 | 0.91533 | 0.13313 | -12.0186
16 | 0.64582 | 0.084466 | -11.6779
17 | 0.39548 | 0.046766 | -8.7372
18 | 0.189 | 0.020305 | -4.7954
19 | 0.050165 | 0.0049193 | -1.4083
20 | 0 | 5.8561e-17 | -4.4867e-14