## Basic_Arch_Paremeter
| Parameter_name | Value
0 | Span | 1574.4
1 | rise | 236.16
2 | g | 5
3 | N | 0.183
4 | m | 0.29862

## Axis
| x | z | zk | cosh(zk) | sinh(zk) | y0 | y | tan_phi
0 | 0 | 0 | 0 | 1 | 0 | 0 | 47.5276 | 0
1 | 78.72 | 0.1 | 0.22924 | 1.0264 | 0.23126 | 1.5582 | 45.9694 | 0.03976
2 | 157.44 | 0.2 | 0.45849 | 1.107 | 0.47472 | 6.3149 | 41.2127 | 0.08162
3 | 236.16 | 0.3 | 0.68773 | 1.246 | 0.74324 | 14.5212 | 33.0064 | 0.12779
4 | 314.88 | 0.4 | 0.91697 | 1.4507 | 1.051 | 26.6103 | 20.9173 | 0.1807
5 | 393.6 | 0.5 | 1.1462 | 1.7321 | 1.4142 | 43.2203 | 4.3073 | 0.24315
6 | 472.32 | 0.6 | 1.3755 | 2.1048 | 1.8521 | 65.2279 | -17.7003 | 0.31843
7 | 551.04 | 0.7 | 1.6047 | 2.5887 | 2.3877 | 93.7947 | -46.2671 | 0.41053
8 | 629.76 | 0.8 | 1.8339 | 3.2092 | 3.0494 | 130.4286 | -82.901 | 0.52429
9 | 708.48 | 0.9 | 2.0632 | 3.999 | 3.872 | 177.0632 | -129.5356 | 0.66572
10 | 787.2 | 1 | 2.2924 | 5 | 4.899 | 236.16 | -188.6324 | 0.84229

## Rib_Thickness
| z | zk | sinh(zk) | tan_phi | 1+tanphi_2 | sixth_root_1_plus_tan_phi | one_minus_m_z | c_list | d_x
0 | 0 | 0 | 0 | 0 | 1 | 1 | 0 | 1 | 21.64
1 | 0.1 | 0.22924 | 0.23126 | 0.03976 | 1.0016 | 1.0003 | 0.070138 | 1.0245 | 22.1768
2 | 0.2 | 0.45849 | 0.47472 | 0.08162 | 1.0067 | 1.0011 | 0.14028 | 1.0517 | 22.7834
3 | 0.3 | 0.68773 | 0.74324 | 0.12779 | 1.0163 | 1.0027 | 0.21041 | 1.0819 | 23.4763
4 | 0.4 | 0.91697 | 1.051 | 0.1807 | 1.0327 | 1.0054 | 0.28055 | 1.116 | 24.2801
5 | 0.5 | 1.1462 | 1.4142 | 0.24315 | 1.0591 | 1.0096 | 0.35069 | 1.1548 | 25.2308
6 | 0.6 | 1.3755 | 1.8521 | 0.31843 | 1.1014 | 1.0162 | 0.42083 | 1.1997 | 26.3823
7 | 0.7 | 1.6047 | 2.3877 | 0.41053 | 1.1685 | 1.0263 | 0.49097 | 1.2524 | 27.8152
8 | 0.8 | 1.8339 | 3.0494 | 0.52429 | 1.2749 | 1.0413 | 0.5611 | 1.3159 | 29.6516
9 | 0.9 | 2.0632 | 3.872 | 0.66572 | 1.4432 | 1.063 | 0.63124 | 1.3945 | 32.0797
10 | 1 | 2.2924 | 4.899 | 0.84229 | 1.7095 | 1.0935 | 0.70138 | 1.4961 | 35.402

## Mprime
| x_from_left | x_from_center | z | integral_dw_L_to_R | delta_Ma | M_prime | M_prime_direct | Mprime_by_l
0 | 0 | -787.2 | 1 | 1.5355e-08 | 1.2087e-05 | 787.2 | 787.2 | 0.5
1 | 36 | -751.2 | 0.95427 | 1.5355e-08 | 1.1537e-05 | 751.3961 | 751.3961 | 0.47726
2 | 72 | -715.2 | 0.90854 | 1.5355e-08 | 1.0994e-05 | 716.0114 | 716.0114 | 0.45478
3 | 108 | -679.2 | 0.8628 | 1.5355e-08 | 1.0458e-05 | 681.0866 | 681.0866 | 0.4326
4 | 144 | -643.2 | 0.81707 | 1.5355e-08 | 9.9293e-06 | 646.6624 | 646.6624 | 0.41074
5 | 180 | -607.2 | 0.77134 | 1.5355e-08 | 9.409e-06 | 612.7794 | 612.7794 | 0.38921
6 | 216 | -571.2 | 0.72561 | 1.5355e-08 | 8.8977e-06 | 579.4783 | 579.4783 | 0.36806
7 | 252 | -535.2 | 0.67988 | 1.5355e-08 | 8.3959e-06 | 546.7998 | 546.7998 | 0.34731
8 | 288 | -499.2 | 0.63415 | 1.5355e-08 | 7.9043e-06 | 514.7845 | 514.7845 | 0.32697
9 | 324 | -463.2 | 0.58841 | 1.5355e-08 | 7.4236e-06 | 483.4731 | 483.4731 | 0.30708
10 | 360 | -427.2 | 0.54268 | 1.5355e-08 | 6.9542e-06 | 452.9062 | 452.9062 | 0.28767
11 | 396 | -391.2 | 0.49695 | 1.5355e-08 | 6.4969e-06 | 423.1246 | 423.1246 | 0.26875
12 | 432 | -355.2 | 0.45122 | 1.5355e-08 | 6.0523e-06 | 394.1688 | 394.1688 | 0.25036
13 | 468 | -319.2 | 0.40549 | 1.5355e-08 | 5.621e-06 | 366.0796 | 366.0796 | 0.23252
14 | 504 | -283.2 | 0.35976 | 1.5355e-08 | 5.2037e-06 | 338.8976 | 338.8976 | 0.21526
15 | 540 | -247.2 | 0.31402 | 1.5355e-08 | 4.8008e-06 | 312.6635 | 312.6635 | 0.19859
16 | 576 | -211.2 | 0.26829 | 1.5355e-08 | 4.4132e-06 | 287.4179 | 287.4179 | 0.18256
17 | 612 | -175.2 | 0.22256 | 1.5355e-08 | 4.0414e-06 | 263.2015 | 263.2015 | 0.16718
18 | 648 | -139.2 | 0.17683 | 1.5355e-08 | 3.686e-06 | 240.055 | 240.055 | 0.15247
19 | 684 | -103.2 | 0.1311 | 1.5355e-08 | 3.3476e-06 | 218.019 | 218.019 | 0.13848
20 | 720 | -67.2 | 0.085366 | 1.5355e-08 | 3.0269e-06 | 197.1342 | 197.1342 | 0.12521
21 | 756 | -31.2 | 0.039634 | 1.5355e-08 | 2.7245e-06 | 177.4413 | 177.4413 | 0.1127
22 | 792 | 4.8 | 0.0060976 | 1.5355e-08 | 2.4411e-06 | 158.9808 | 158.9808 | 0.10098
23 | 828 | 40.8 | 0.051829 | 1.5355e-08 | 2.1769e-06 | 141.7739 | 141.7739 | 0.090049
24 | 864 | 76.8 | 0.097561 | 1.5355e-08 | 1.9314e-06 | 125.7886 | 125.7886 | 0.079896
25 | 900 | 112.8 | 0.14329 | 1.5355e-08 | 1.7041e-06 | 110.9844 | 110.9844 | 0.070493
26 | 936 | 148.8 | 0.18902 | 1.5355e-08 | 1.4943e-06 | 97.3205 | 97.3205 | 0.061814
27 | 972 | 184.8 | 0.23476 | 1.5355e-08 | 1.3014e-06 | 84.7563 | 84.7563 | 0.053834
28 | 1008 | 220.8 | 0.28049 | 1.5355e-08 | 1.1247e-06 | 73.2511 | 73.2511 | 0.046526
29 | 1044 | 256.8 | 0.32622 | 1.5355e-08 | 9.6372e-07 | 62.7643 | 62.7643 | 0.039866
30 | 1080 | 292.8 | 0.37195 | 1.5355e-08 | 8.1771e-07 | 53.2552 | 53.2552 | 0.033826
31 | 1116 | 328.8 | 0.41768 | 1.5355e-08 | 6.8609e-07 | 44.6831 | 44.6831 | 0.028381
32 | 1152 | 364.8 | 0.46341 | 1.5355e-08 | 5.6823e-07 | 37.0073 | 37.0073 | 0.023506
33 | 1188 | 400.8 | 0.50915 | 1.5355e-08 | 4.6352e-07 | 30.1873 | 30.1873 | 0.019174
34 | 1224 | 436.8 | 0.55488 | 1.5355e-08 | 3.7131e-07 | 24.1823 | 24.1823 | 0.01536
35 | 1260 | 472.8 | 0.60061 | 1.5355e-08 | 2.91e-07 | 18.9517 | 18.9517 | 0.012037
36 | 1296 | 508.8 | 0.64634 | 1.5355e-08 | 2.2195e-07 | 14.4548 | 14.4548 | 0.0091811
37 | 1332 | 544.8 | 0.69207 | 1.5355e-08 | 1.6354e-07 | 10.6509 | 10.6509 | 0.006765
38 | 1368 | 580.8 | 0.7378 | 1.5355e-08 | 1.1515e-07 | 7.4994 | 7.4994 | 0.0047633
39 | 1404 | 616.8 | 0.78354 | 1.5355e-08 | 7.6153e-08 | 4.9596 | 4.9596 | 0.0031502
40 | 1440 | 652.8 | 0.82927 | 1.5355e-08 | 4.5925e-08 | 2.9909 | 2.9909 | 0.0018997
41 | 1476 | 688.8 | 0.875 | 1.5355e-08 | 2.384e-08 | 1.5526 | 1.5526 | 0.00098615
42 | 1512 | 724.8 | 0.92073 | 1.5355e-08 | 9.2743e-09 | 0.604 | 0.604 | 0.00038364
43 | 1548 | 760.8 | 0.96646 | 1.5355e-08 | 1.6041e-09 | 0.10447 | 0.10447 | 6.6354e-05

## Vertical Reactions
| x_from_left | x_from_center | z | VL
0 | 0 | -787.2 | 1 | 1
1 | 36 | -751.2 | 0.95427 | 0.99899
2 | 72 | -715.2 | 0.90854 | 0.9959
3 | 108 | -679.2 | 0.8628 | 0.99062
4 | 144 | -643.2 | 0.81707 | 0.98309
5 | 180 | -607.2 | 0.77134 | 0.97326
6 | 216 | -571.2 | 0.72561 | 0.96108
7 | 252 | -535.2 | 0.67988 | 0.94655
8 | 288 | -499.2 | 0.63415 | 0.92966
9 | 324 | -463.2 | 0.58841 | 0.91045
10 | 360 | -427.2 | 0.54268 | 0.88895
11 | 396 | -391.2 | 0.49695 | 0.86522
12 | 432 | -355.2 | 0.45122 | 0.83936
13 | 468 | -319.2 | 0.40549 | 0.81145
14 | 504 | -283.2 | 0.35976 | 0.78163
15 | 540 | -247.2 | 0.31402 | 0.75003
16 | 576 | -211.2 | 0.26829 | 0.71681
17 | 612 | -175.2 | 0.22256 | 0.68214
18 | 648 | -139.2 | 0.17683 | 0.64624
19 | 684 | -103.2 | 0.1311 | 0.60931
20 | 720 | -67.2 | 0.085366 | 0.5716
21 | 756 | -31.2 | 0.039634 | 0.53336
22 | 792 | 4.8 | 0.0060976 | 0.49486
23 | 828 | 40.8 | 0.051829 | 0.45641
24 | 864 | 76.8 | 0.097561 | 0.41828
25 | 900 | 112.8 | 0.14329 | 0.38075
26 | 936 | 148.8 | 0.18902 | 0.34408
27 | 972 | 184.8 | 0.23476 | 0.30848
28 | 1008 | 220.8 | 0.28049 | 0.27419
29 | 1044 | 256.8 | 0.32622 | 0.24138
30 | 1080 | 292.8 | 0.37195 | 0.21024
31 | 1116 | 328.8 | 0.41768 | 0.18091
32 | 1152 | 364.8 | 0.46341 | 0.15354
33 | 1188 | 400.8 | 0.50915 | 0.12824
34 | 1224 | 436.8 | 0.55488 | 0.1051
35 | 1260 | 472.8 | 0.60061 | 0.084203
36 | 1296 | 508.8 | 0.64634 | 0.065605
37 | 1332 | 544.8 | 0.69207 | 0.049345
38 | 1368 | 580.8 | 0.7378 | 0.03544
39 | 1404 | 616.8 | 0.78354 | 0.02389
40 | 1440 | 652.8 | 0.82927 | 0.014674
41 | 1476 | 688.8 | 0.875 | 0.0077531
42 | 1512 | 724.8 | 0.92073 | 0.0030677
43 | 1548 | 760.8 | 0.96646 | 0.00053924

## Horizontal_Thrust
| x_from_left | x_from_center | z | delta_sub_HL | delta_sub_Ha | H | H_coef_aswani
0 | 0 | -787.2 | 1 | 4.9898e-05 | 0 | 0 | 0
1 | 36 | -751.2 | 0.95427 | 4.9898e-05 | 5.3775e-07 | 0.010777 | 0.016166
2 | 72 | -715.2 | 0.90854 | 4.9898e-05 | 2.1034e-06 | 0.042155 | 0.063232
3 | 108 | -679.2 | 0.8628 | 4.9898e-05 | 4.6147e-06 | 0.092484 | 0.13873
4 | 144 | -643.2 | 0.81707 | 4.9898e-05 | 7.9775e-06 | 0.15988 | 0.23982
5 | 180 | -607.2 | 0.77134 | 4.9898e-05 | 1.2089e-05 | 0.24227 | 0.3634
6 | 216 | -571.2 | 0.72561 | 4.9898e-05 | 1.6838e-05 | 0.33745 | 0.50617
7 | 252 | -535.2 | 0.67988 | 4.9898e-05 | 2.2111e-05 | 0.44312 | 0.66468
8 | 288 | -499.2 | 0.63415 | 4.9898e-05 | 2.779e-05 | 0.55694 | 0.83541
9 | 324 | -463.2 | 0.58841 | 4.9898e-05 | 3.3758e-05 | 0.67654 | 1.0148
10 | 360 | -427.2 | 0.54268 | 4.9898e-05 | 3.9895e-05 | 0.79953 | 1.1993
11 | 396 | -391.2 | 0.49695 | 4.9898e-05 | 4.6085e-05 | 0.92359 | 1.3854
12 | 432 | -355.2 | 0.45122 | 4.9898e-05 | 5.2213e-05 | 1.0464 | 1.5696
13 | 468 | -319.2 | 0.40549 | 4.9898e-05 | 5.8169e-05 | 1.1658 | 1.7486
14 | 504 | -283.2 | 0.35976 | 4.9898e-05 | 6.3844e-05 | 1.2795 | 1.9192
15 | 540 | -247.2 | 0.31402 | 4.9898e-05 | 6.9137e-05 | 1.3856 | 2.0784
16 | 576 | -211.2 | 0.26829 | 4.9898e-05 | 7.3952e-05 | 1.4821 | 2.2231
17 | 612 | -175.2 | 0.22256 | 4.9898e-05 | 7.8199e-05 | 1.5672 | 2.3508
18 | 648 | -139.2 | 0.17683 | 4.9898e-05 | 8.1794e-05 | 1.6392 | 2.4589
19 | 684 | -103.2 | 0.1311 | 4.9898e-05 | 8.4664e-05 | 1.6967 | 2.5451
20 | 720 | -67.2 | 0.085366 | 4.9898e-05 | 8.6741e-05 | 1.7384 | 2.6076
21 | 756 | -31.2 | 0.039634 | 4.9898e-05 | 8.7971e-05 | 1.763 | 2.6445
22 | 792 | 4.8 | 0.0060976 | 4.9898e-05 | 8.8307e-05 | 1.7698 | 2.6546
23 | 828 | 40.8 | 0.051829 | 4.9898e-05 | 8.7729e-05 | 1.7582 | 2.6373
24 | 864 | 76.8 | 0.097561 | 4.9898e-05 | 8.6268e-05 | 1.7289 | 2.5933
25 | 900 | 112.8 | 0.14329 | 4.9898e-05 | 8.3973e-05 | 1.6829 | 2.5244
26 | 936 | 148.8 | 0.18902 | 4.9898e-05 | 8.0903e-05 | 1.6214 | 2.4321
27 | 972 | 184.8 | 0.23476 | 4.9898e-05 | 7.7127e-05 | 1.5457 | 2.3185
28 | 1008 | 220.8 | 0.28049 | 4.9898e-05 | 7.272e-05 | 1.4574 | 2.1861
29 | 1044 | 256.8 | 0.32622 | 4.9898e-05 | 6.7769e-05 | 1.3582 | 2.0372
30 | 1080 | 292.8 | 0.37195 | 4.9898e-05 | 6.2364e-05 | 1.2498 | 1.8747
31 | 1116 | 328.8 | 0.41768 | 4.9898e-05 | 5.6603e-05 | 1.1344 | 1.7016
32 | 1152 | 364.8 | 0.46341 | 4.9898e-05 | 5.0591e-05 | 1.0139 | 1.5209
33 | 1188 | 400.8 | 0.50915 | 4.9898e-05 | 4.4435e-05 | 0.89053 | 1.3358
34 | 1224 | 436.8 | 0.55488 | 4.9898e-05 | 3.8248e-05 | 0.76653 | 1.1498
35 | 1260 | 472.8 | 0.60061 | 4.9898e-05 | 3.2145e-05 | 0.64421 | 0.96632
36 | 1296 | 508.8 | 0.64634 | 4.9898e-05 | 2.6242e-05 | 0.52593 | 0.78889
37 | 1332 | 544.8 | 0.69207 | 4.9898e-05 | 2.066e-05 | 0.41405 | 0.62107
38 | 1368 | 580.8 | 0.7378 | 4.9898e-05 | 1.5515e-05 | 0.31094 | 0.46641
39 | 1404 | 616.8 | 0.78354 | 4.9898e-05 | 1.0925e-05 | 0.21895 | 0.32843
40 | 1440 | 652.8 | 0.82927 | 4.9898e-05 | 7.0032e-06 | 0.14035 | 0.21053
41 | 1476 | 688.8 | 0.875 | 4.9898e-05 | 3.8577e-06 | 0.077313 | 0.11597
42 | 1512 | 724.8 | 0.92073 | 4.9898e-05 | 1.5898e-06 | 0.031861 | 0.047792
43 | 1548 | 760.8 | 0.96646 | 4.9898e-05 | 2.9077e-07 | 0.0058274 | 0.0087411

## IL_Spinging
| Load_position | Mprime | H | b | Hxb | V | L | Vl_by_2_list | ML(inch_lb) | ML_by_l
0 | 0 | 787.2 | 0 | 188.6324 | 0 | 1 | 1574.4 | 787.2 | 0 | 0
1 | 36 | 751.3961 | 0.010777 | 188.6324 | 2.0329 | 0.99899 | 1574.4 | 786.4067 | -32.9777 | -0.020946
2 | 72 | 716.0114 | 0.042155 | 188.6324 | 7.9517 | 0.9959 | 1574.4 | 783.9704 | -60.0073 | -0.038114
3 | 108 | 681.0866 | 0.092484 | 188.6324 | 17.4455 | 0.99062 | 1574.4 | 779.8182 | -81.286 | -0.05163
4 | 144 | 646.6624 | 0.15988 | 188.6324 | 30.1582 | 0.98309 | 1574.4 | 773.8921 | -97.0716 | -0.061656
5 | 180 | 612.7794 | 0.24227 | 188.6324 | 45.6993 | 0.97326 | 1574.4 | 766.1499 | -107.6712 | -0.068389
6 | 216 | 579.4783 | 0.33745 | 188.6324 | 63.6531 | 0.96108 | 1574.4 | 756.5643 | -113.4329 | -0.072048
7 | 252 | 546.7998 | 0.44312 | 188.6324 | 83.5868 | 0.94655 | 1574.4 | 745.1233 | -114.7367 | -0.072876
8 | 288 | 514.7845 | 0.55694 | 188.6324 | 105.0572 | 0.92966 | 1574.4 | 731.8304 | -111.9888 | -0.071131
9 | 324 | 483.4731 | 0.67654 | 188.6324 | 127.6164 | 0.91045 | 1574.4 | 716.7043 | -105.6148 | -0.067083
10 | 360 | 452.9062 | 0.79953 | 188.6324 | 150.8175 | 0.88895 | 1574.4 | 699.7789 | -96.0552 | -0.061011
11 | 396 | 423.1246 | 0.92359 | 188.6324 | 174.2183 | 0.86522 | 1574.4 | 681.1035 | -83.7606 | -0.053202
12 | 432 | 394.1688 | 1.0464 | 188.6324 | 197.3858 | 0.83936 | 1574.4 | 660.7426 | -69.188 | -0.043946
13 | 468 | 366.0796 | 1.1658 | 188.6324 | 219.8995 | 0.81145 | 1574.4 | 638.7759 | -52.7968 | -0.033535
14 | 504 | 338.8976 | 1.2795 | 188.6324 | 241.3547 | 0.78163 | 1574.4 | 615.2987 | -35.0464 | -0.02226
15 | 540 | 312.6635 | 1.3856 | 188.6324 | 261.3655 | 0.75003 | 1574.4 | 590.4213 | -16.3923 | -0.010412
16 | 576 | 287.4179 | 1.4821 | 188.6324 | 279.5675 | 0.71681 | 1574.4 | 564.2693 | 2.7161 | 0.0017252
17 | 612 | 263.2015 | 1.5672 | 188.6324 | 295.6209 | 0.68214 | 1574.4 | 536.9838 | 21.8386 | 0.013871
18 | 648 | 240.055 | 1.6392 | 188.6324 | 309.2128 | 0.64624 | 1574.4 | 508.721 | 40.5469 | 0.025754
19 | 684 | 218.019 | 1.6967 | 188.6324 | 320.0608 | 0.60931 | 1574.4 | 479.6523 | 58.4275 | 0.037111
20 | 720 | 197.1342 | 1.7384 | 188.6324 | 327.9154 | 0.5716 | 1574.4 | 449.9647 | 75.085 | 0.047691
21 | 756 | 177.4413 | 1.763 | 188.6324 | 332.5637 | 0.53336 | 1574.4 | 419.8602 | 90.1448 | 0.057257
22 | 792 | 158.9808 | 1.7698 | 188.6324 | 333.8329 | 0.49486 | 1574.4 | 389.5561 | 103.2576 | 0.065585
23 | 828 | 141.7739 | 1.7582 | 188.6324 | 331.6482 | 0.45641 | 1574.4 | 359.2832 | 114.1389 | 0.072497
24 | 864 | 125.7886 | 1.7289 | 188.6324 | 326.1263 | 0.41828 | 1574.4 | 329.2693 | 122.6457 | 0.0779
25 | 900 | 110.9844 | 1.6829 | 188.6324 | 317.451 | 0.38075 | 1574.4 | 299.7275 | 128.7079 | 0.08175
26 | 936 | 97.3205 | 1.6214 | 188.6324 | 305.8455 | 0.34408 | 1574.4 | 270.8561 | 132.3099 | 0.084038
27 | 972 | 84.7563 | 1.5457 | 188.6324 | 291.5683 | 0.30848 | 1574.4 | 242.8378 | 133.4868 | 0.084786
28 | 1008 | 73.2511 | 1.4574 | 188.6324 | 274.9102 | 0.27419 | 1574.4 | 215.8399 | 132.3214 | 0.084046
29 | 1044 | 62.7643 | 1.3582 | 188.6324 | 256.1915 | 0.24138 | 1574.4 | 190.0146 | 128.9412 | 0.081899
30 | 1080 | 53.2552 | 1.2498 | 188.6324 | 235.759 | 0.21024 | 1574.4 | 165.4989 | 123.5152 | 0.078452
31 | 1116 | 44.6831 | 1.1344 | 188.6324 | 213.9829 | 0.18091 | 1574.4 | 142.4144 | 116.2516 | 0.073839
32 | 1152 | 37.0073 | 1.0139 | 188.6324 | 191.2546 | 0.15354 | 1574.4 | 120.8673 | 107.3946 | 0.068213
33 | 1188 | 30.1873 | 0.89053 | 188.6324 | 167.9832 | 0.12824 | 1574.4 | 100.9486 | 97.2219 | 0.061752
34 | 1224 | 24.1823 | 0.76653 | 188.6324 | 144.5929 | 0.1051 | 1574.4 | 82.7342 | 86.041 | 0.05465
35 | 1260 | 18.9517 | 0.64421 | 188.6324 | 121.5195 | 0.084203 | 1574.4 | 66.2844 | 74.1867 | 0.047121
36 | 1296 | 14.4548 | 0.52593 | 188.6324 | 99.2067 | 0.065605 | 1574.4 | 51.6445 | 62.017 | 0.039391
37 | 1332 | 10.6509 | 0.41405 | 188.6324 | 78.1025 | 0.049345 | 1574.4 | 38.8443 | 49.9091 | 0.0317
38 | 1368 | 7.4994 | 0.31094 | 188.6324 | 58.6537 | 0.03544 | 1574.4 | 27.8984 | 38.2547 | 0.024298
39 | 1404 | 4.9596 | 0.21895 | 188.6324 | 41.3015 | 0.02389 | 1574.4 | 18.8061 | 27.4551 | 0.017438
40 | 1440 | 2.9909 | 0.14035 | 188.6324 | 26.475 | 0.014674 | 1574.4 | 11.5515 | 17.9144 | 0.011379
41 | 1476 | 1.5526 | 0.077313 | 188.6324 | 14.5837 | 0.0077531 | 1574.4 | 6.1032 | 10.0331 | 0.0063726
42 | 1512 | 0.604 | 0.031861 | 188.6324 | 6.0101 | 0.0030677 | 1574.4 | 2.4149 | 4.1992 | 0.0026672
43 | 1548 | 0.10447 | 0.0058274 | 188.6324 | 1.0992 | 0.00053924 | 1574.4 | 0.42449 | 0.77921 | 0.00049493

## IL_Crown
| Load_position | Mprime | H | yc | Hyc | P_xprime | MC(inch_lb) | MC_by_l
0 | 0 | 787.2 | 0 | 47.5276 | 0 | 787.2 | 0 | 0
1 | 36 | 751.3961 | 0.010777 | 47.5276 | 0.51221 | 751.2 | -0.31614 | -0.0002008
2 | 72 | 716.0114 | 0.042155 | 47.5276 | 2.0035 | 715.2 | -1.1921 | -0.0007572
3 | 108 | 681.0866 | 0.092484 | 47.5276 | 4.3956 | 679.2 | -2.509 | -0.0015936
4 | 144 | 646.6624 | 0.15988 | 47.5276 | 7.5986 | 643.2 | -4.1363 | -0.0026272
5 | 180 | 612.7794 | 0.24227 | 47.5276 | 11.5143 | 607.2 | -5.9349 | -0.0037697
6 | 216 | 579.4783 | 0.33745 | 47.5276 | 16.038 | 571.2 | -7.7596 | -0.0049286
7 | 252 | 546.7998 | 0.44312 | 47.5276 | 21.0604 | 535.2 | -9.4606 | -0.006009
8 | 288 | 514.7845 | 0.55694 | 47.5276 | 26.4701 | 499.2 | -10.8856 | -0.0069141
9 | 324 | 483.4731 | 0.67654 | 47.5276 | 32.1541 | 463.2 | -11.881 | -0.0075464
10 | 360 | 452.9062 | 0.79953 | 47.5276 | 37.9998 | 427.2 | -12.2936 | -0.0078084
11 | 396 | 423.1246 | 0.92359 | 47.5276 | 43.8958 | 391.2 | -11.9712 | -0.0076037
12 | 432 | 394.1688 | 1.0464 | 47.5276 | 49.7331 | 355.2 | -10.7642 | -0.006837
13 | 468 | 366.0796 | 1.1658 | 47.5276 | 55.4056 | 319.2 | -8.526 | -0.0054154
14 | 504 | 338.8976 | 1.2795 | 47.5276 | 60.8114 | 283.2 | -5.1138 | -0.0032481
15 | 540 | 312.6635 | 1.3856 | 47.5276 | 65.8533 | 247.2 | -0.38983 | -0.00024761
16 | 576 | 287.4179 | 1.4821 | 47.5276 | 70.4395 | 211.2 | 5.7784 | 0.0036702
17 | 612 | 263.2015 | 1.5672 | 47.5276 | 74.4843 | 175.2 | 13.5172 | 0.0085856
18 | 648 | 240.055 | 1.6392 | 47.5276 | 77.9089 | 139.2 | 22.9461 | 0.014575
19 | 684 | 218.019 | 1.6967 | 47.5276 | 80.6421 | 103.2 | 34.1769 | 0.021708
20 | 720 | 197.1342 | 1.7384 | 47.5276 | 82.6212 | 67.2 | 47.313 | 0.030051
21 | 756 | 177.4413 | 1.763 | 47.5276 | 83.7924 | 31.2 | 62.4489 | 0.039665
22 | 792 | 158.9808 | 1.7698 | 47.5276 | 84.1121 | 0 | 74.8687 | 0.047554
23 | 828 | 141.7739 | 1.7582 | 47.5276 | 83.5617 | 0 | 58.2122 | 0.036974
24 | 864 | 125.7886 | 1.7289 | 47.5276 | 82.1704 | 0 | 43.6183 | 0.027705
25 | 900 | 110.9844 | 1.6829 | 47.5276 | 79.9846 | 0 | 30.9998 | 0.01969
26 | 936 | 97.3205 | 1.6214 | 47.5276 | 77.0605 | 0 | 20.26 | 0.012868
27 | 972 | 84.7563 | 1.5457 | 47.5276 | 73.4632 | 0 | 11.2931 | 0.007173
28 | 1008 | 73.2511 | 1.4574 | 47.5276 | 69.266 | 0 | 3.9851 | 0.0025312
29 | 1044 | 62.7643 | 1.3582 | 47.5276 | 64.5497 | 0 | -1.7854 | -0.001134
30 | 1080 | 53.2552 | 1.2498 | 47.5276 | 59.4016 | 0 | -6.1464 | -0.003904
31 | 1116 | 44.6831 | 1.1344 | 47.5276 | 53.9149 | 0 | -9.2318 | -0.0058637
32 | 1152 | 37.0073 | 1.0139 | 47.5276 | 48.1883 | 0 | -11.181 | -0.0071017
33 | 1188 | 30.1873 | 0.89053 | 47.5276 | 42.3248 | 0 | -12.1376 | -0.0077093
34 | 1224 | 24.1823 | 0.76653 | 47.5276 | 36.4315 | 0 | -12.2492 | -0.0077802
35 | 1260 | 18.9517 | 0.64421 | 47.5276 | 30.6179 | 0 | -11.6662 | -0.00741
36 | 1296 | 14.4548 | 0.52593 | 47.5276 | 24.996 | 0 | -10.5413 | -0.0066954
37 | 1332 | 10.6509 | 0.41405 | 47.5276 | 19.6786 | 0 | -9.0277 | -0.0057341
38 | 1368 | 7.4994 | 0.31094 | 47.5276 | 14.7783 | 0 | -7.2789 | -0.0046233
39 | 1404 | 4.9596 | 0.21895 | 47.5276 | 10.4063 | 0 | -5.4467 | -0.0034595
40 | 1440 | 2.9909 | 0.14035 | 47.5276 | 6.6706 | 0 | -3.6797 | -0.0023372
41 | 1476 | 1.5526 | 0.077313 | 47.5276 | 3.6745 | 0 | -2.1219 | -0.0013477
42 | 1512 | 0.604 | 0.031861 | 47.5276 | 1.5143 | 0 | -0.91029 | -0.00057818
43 | 1548 | 0.10447 | 0.0058274 | 47.5276 | 0.27696 | 0 | -0.17249 | -0.00010956

## IL_IF_Crown
| H | V | M
0 | 0 | 1 | 0
1 | 0.010777 | 0.99899 | -0.31614
2 | 0.042155 | 0.9959 | -1.1921
3 | 0.092484 | 0.99062 | -2.509
4 | 0.15988 | 0.98309 | -4.1363
5 | 0.24227 | 0.97326 | -5.9349
6 | 0.33745 | 0.96108 | -7.7596
7 | 0.44312 | 0.94655 | -9.4606
8 | 0.55694 | 0.92966 | -10.8856
9 | 0.67654 | 0.91045 | -11.881
10 | 0.79953 | 0.88895 | -12.2936
11 | 0.92359 | 0.86522 | -11.9712
12 | 1.0464 | 0.83936 | -10.7642
13 | 1.1658 | 0.81145 | -8.526
14 | 1.2795 | 0.78163 | -5.1138
15 | 1.3856 | 0.75003 | -0.38983
16 | 1.4821 | 0.71681 | 5.7784
17 | 1.5672 | 0.68214 | 13.5172
18 | 1.6392 | 0.64624 | 22.9461
19 | 1.6967 | 0.60931 | 34.1769
20 | 1.7384 | 0.5716 | 47.313
21 | 1.763 | 0.53336 | 62.4489
22 | 1.7698 | 0.49486 | 74.8687
23 | 1.7582 | 0.45641 | 58.2122
24 | 1.7289 | 0.41828 | 43.6183
25 | 1.6829 | 0.38075 | 30.9998
26 | 1.6214 | 0.34408 | 20.26
27 | 1.5457 | 0.30848 | 11.2931
28 | 1.4574 | 0.27419 | 3.9851
29 | 1.3582 | 0.24138 | -1.7854
30 | 1.2498 | 0.21024 | -6.1464
31 | 1.1344 | 0.18091 | -9.2318
32 | 1.0139 | 0.15354 | -11.181
33 | 0.89053 | 0.12824 | -12.1376
34 | 0.76653 | 0.1051 | -12.2492
35 | 0.64421 | 0.084203 | -11.6662
36 | 0.52593 | 0.065605 | -10.5413
37 | 0.41405 | 0.049345 | -9.0277
38 | 0.31094 | 0.03544 | -7.2789
39 | 0.21895 | 0.02389 | -5.4467
40 | 0.14035 | 0.014674 | -3.6797
41 | 0.077313 | 0.0077531 | -2.1219
42 | 0.031861 | 0.0030677 | -0.91029
43 | 0.0058274 | 0.00053924 | -0.17249

## M_60
| ML | VL | H | y | Hy | Vx | M | M/L | M_coef_Aswani
0 | 0 | 1 | 0 | 235.2565 | 0 | 60 | 0 | 0 | 0
1 | -32.9777 | 0.99899 | 0.010777 | 235.2565 | -2.5354 | 59.9395 | 0.42644 | 0.00027086 | 0.027086
2 | -60.0073 | 0.9959 | 0.042155 | 235.2565 | -9.9171 | 59.7538 | -10.1706 | -0.00646 | -0.646
3 | -81.286 | 0.99062 | 0.092484 | 235.2565 | -21.7575 | 59.4374 | -43.6062 | -0.027697 | -2.7697
4 | -97.0716 | 0.98309 | 0.15988 | 235.2565 | -37.6124 | 58.9857 | -75.6983 | -0.048081 | -4.8081
5 | -107.6712 | 0.97326 | 0.24227 | 235.2565 | -56.9947 | 58.3956 | -106.2704 | -0.067499 | -6.7499
6 | -113.4329 | 0.96108 | 0.33745 | 235.2565 | -79.3861 | 57.665 | -135.1541 | -0.085845 | -8.5845
7 | -114.7367 | 0.94655 | 0.44312 | 235.2565 | -104.2469 | 56.7929 | -162.1906 | -0.10302 | -10.3017
8 | -111.9888 | 0.92966 | 0.55694 | 235.2565 | -131.024 | 55.7798 | -187.2331 | -0.11892 | -11.8923
9 | -105.6148 | 0.91045 | 0.67654 | 235.2565 | -159.1592 | 54.6269 | -210.1472 | -0.13348 | -13.3478
10 | -96.0552 | 0.88895 | 0.79953 | 235.2565 | -188.0949 | 53.3368 | -230.8133 | -0.1466 | -14.6604
11 | -83.7606 | 0.86522 | 0.92359 | 235.2565 | -217.2796 | 51.9134 | -249.1269 | -0.15824 | -15.8236
12 | -69.188 | 0.83936 | 1.0464 | 235.2565 | -246.1734 | 50.3615 | -264.9999 | -0.16832 | -16.8318
13 | -52.7968 | 0.81145 | 1.1658 | 235.2565 | -274.2518 | 48.6872 | -278.3614 | -0.1768 | -17.6805
14 | -35.0464 | 0.78163 | 1.2795 | 235.2565 | -301.0101 | 46.8978 | -289.1587 | -0.18366 | -18.3663
15 | -16.3923 | 0.75003 | 1.3856 | 235.2565 | -325.9669 | 45.0016 | -297.3576 | -0.18887 | -18.887
16 | 2.7161 | 0.71681 | 1.4821 | 235.2565 | -348.6679 | 43.0083 | -302.9435 | -0.19242 | -19.2418
17 | 21.8386 | 0.68214 | 1.5672 | 235.2565 | -368.6892 | 40.9286 | -305.9219 | -0.19431 | -19.431
18 | 40.5469 | 0.64624 | 1.6392 | 235.2565 | -385.6406 | 38.7745 | -306.3193 | -0.19456 | -19.4563
19 | 58.4275 | 0.60931 | 1.6967 | 235.2565 | -399.1699 | 36.5589 | -304.1835 | -0.19321 | -19.3206
20 | 75.085 | 0.5716 | 1.7384 | 235.2565 | -408.9659 | 34.2961 | -299.5848 | -0.19029 | -19.0285
21 | 90.1448 | 0.53336 | 1.763 | 235.2565 | -414.7631 | 32.0015 | -292.6167 | -0.18586 | -18.5859
22 | 103.2576 | 0.49486 | 1.7698 | 235.2565 | -416.346 | 29.6918 | -283.3966 | -0.18 | -18.0003
23 | 114.1389 | 0.45641 | 1.7582 | 235.2565 | -413.6213 | 27.3844 | -272.098 | -0.17283 | -17.2826
24 | 122.6457 | 0.41828 | 1.7289 | 235.2565 | -406.7345 | 25.0967 | -258.9921 | -0.1645 | -16.4502
25 | 128.7079 | 0.38075 | 1.6829 | 235.2565 | -395.9151 | 22.8451 | -244.3621 | -0.15521 | -15.521
26 | 132.3099 | 0.34408 | 1.6214 | 235.2565 | -381.441 | 20.6445 | -228.4866 | -0.14513 | -14.5126
27 | 133.4868 | 0.30848 | 1.5457 | 235.2565 | -363.6349 | 18.509 | -211.6391 | -0.13443 | -13.4425
28 | 132.3214 | 0.27419 | 1.4574 | 235.2565 | -342.8594 | 16.4512 | -194.0868 | -0.12328 | -12.3277
29 | 128.9412 | 0.24138 | 1.3582 | 235.2565 | -319.5141 | 14.4828 | -176.0901 | -0.11185 | -11.1846
30 | 123.5152 | 0.21024 | 1.2498 | 235.2565 | -294.0313 | 12.6142 | -157.9018 | -0.10029 | -10.0293
31 | 116.2516 | 0.18091 | 1.1344 | 235.2565 | -266.8728 | 10.8548 | -139.7665 | -0.088774 | -8.8774
32 | 107.3946 | 0.15354 | 1.0139 | 235.2565 | -238.5268 | 9.2124 | -121.9197 | -0.077439 | -7.7439
33 | 97.2219 | 0.12824 | 0.89053 | 235.2565 | -209.5034 | 7.6943 | -104.5873 | -0.06643 | -6.643
34 | 86.041 | 0.1051 | 0.76653 | 235.2565 | -180.3318 | 6.306 | -87.9848 | -0.055885 | -5.5885
35 | 74.1867 | 0.084203 | 0.64421 | 235.2565 | -151.5553 | 5.0522 | -72.3164 | -0.045933 | -4.5933
36 | 62.017 | 0.065605 | 0.52593 | 235.2565 | -123.7276 | 3.9363 | -57.7742 | -0.036696 | -3.6696
37 | 49.9091 | 0.049345 | 0.41405 | 235.2565 | -97.407 | 2.9607 | -44.5372 | -0.028288 | -2.8288
38 | 38.2547 | 0.03544 | 0.31094 | 235.2565 | -73.1511 | 2.1264 | -32.7699 | -0.020814 | -2.0814
39 | 27.4551 | 0.02389 | 0.21895 | 235.2565 | -51.51 | 1.4334 | -22.6215 | -0.014368 | -1.4368
40 | 17.9144 | 0.014674 | 0.14035 | 235.2565 | -33.0187 | 0.88045 | -14.2239 | -0.0090345 | -0.90345
41 | 10.0331 | 0.0077531 | 0.077313 | 235.2565 | -18.1884 | 0.46519 | -7.6901 | -0.0048845 | -0.48845
42 | 4.1992 | 0.0030677 | 0.031861 | 235.2565 | -7.4956 | 0.18406 | -3.1123 | -0.0019768 | -0.19768
43 | 0.77921 | 0.00053924 | 0.0058274 | 235.2565 | -1.3709 | 0.032354 | -0.55936 | -0.00035529 | -0.035529

## M_120
| ML | VL | H | y | Hy | Vx | M | M/L | M_coef_Aswani
0 | 0 | 1 | 0 | 232.5182 | 0 | 120 | 0 | 0 | 0
1 | -32.9777 | 0.99899 | 0.010777 | 232.5182 | -2.5059 | 119.8791 | 0.39549 | 0.0002512 | 0.02512
2 | -60.0073 | 0.9959 | 0.042155 | 232.5182 | -9.8017 | 119.5077 | 1.6986 | 0.0010789 | 0.10789
3 | -81.286 | 0.99062 | 0.092484 | 232.5182 | -21.5043 | 118.8747 | 4.0844 | 0.0025943 | 0.25943
4 | -97.0716 | 0.98309 | 0.15988 | 232.5182 | -37.1746 | 117.9714 | -16.2748 | -0.010337 | -1.0337
5 | -107.6712 | 0.97326 | 0.24227 | 232.5182 | -56.3313 | 116.7911 | -47.2114 | -0.029987 | -2.9987
6 | -113.4329 | 0.96108 | 0.33745 | 232.5182 | -78.4621 | 115.3299 | -76.5651 | -0.048631 | -4.8631
7 | -114.7367 | 0.94655 | 0.44312 | 232.5182 | -103.0335 | 113.5859 | -104.1843 | -0.066174 | -6.6174
8 | -111.9888 | 0.92966 | 0.55694 | 232.5182 | -129.499 | 111.5595 | -129.9282 | -0.082526 | -8.2526
9 | -105.6148 | 0.91045 | 0.67654 | 232.5182 | -157.3067 | 109.2537 | -153.6678 | -0.097604 | -9.7604
10 | -96.0552 | 0.88895 | 0.79953 | 232.5182 | -185.9055 | 106.6736 | -175.2872 | -0.11134 | -11.1336
11 | -83.7606 | 0.86522 | 0.92359 | 232.5182 | -214.7506 | 103.8268 | -194.6845 | -0.12366 | -12.3656
12 | -69.188 | 0.83936 | 1.0464 | 232.5182 | -243.308 | 100.723 | -211.7731 | -0.13451 | -13.451
13 | -52.7968 | 0.81145 | 1.1658 | 232.5182 | -271.0596 | 97.3744 | -226.4821 | -0.14385 | -14.3853
14 | -35.0464 | 0.78163 | 1.2795 | 232.5182 | -297.5065 | 93.7955 | -238.7573 | -0.15165 | -15.165
15 | -16.3923 | 0.75003 | 1.3856 | 232.5182 | -322.1728 | 90.0032 | -248.5619 | -0.15788 | -15.7877
16 | 2.7161 | 0.71681 | 1.4821 | 232.5182 | -344.6096 | 86.0167 | -255.8768 | -0.16252 | -16.2523
17 | 21.8386 | 0.68214 | 1.5672 | 232.5182 | -364.3978 | 81.8573 | -260.7019 | -0.16559 | -16.5588
18 | 40.5469 | 0.64624 | 1.6392 | 232.5182 | -381.152 | 77.5489 | -263.0561 | -0.16708 | -16.7083
19 | 58.4275 | 0.60931 | 1.6967 | 232.5182 | -394.5238 | 73.1177 | -262.9785 | -0.16703 | -16.7034
20 | 75.085 | 0.5716 | 1.7384 | 232.5182 | -404.2058 | 68.5922 | -260.5286 | -0.16548 | -16.5478
21 | 90.1448 | 0.53336 | 1.763 | 232.5182 | -409.9355 | 64.0031 | -255.7876 | -0.16247 | -16.2467
22 | 103.2576 | 0.49486 | 1.7698 | 232.5182 | -411.4999 | 59.3836 | -248.8588 | -0.15807 | -15.8066
23 | 114.1389 | 0.45641 | 1.7582 | 232.5182 | -408.807 | 54.7688 | -239.8993 | -0.15238 | -15.2375
24 | 122.6457 | 0.41828 | 1.7289 | 232.5182 | -402.0003 | 50.1935 | -229.1612 | -0.14555 | -14.5555
25 | 128.7079 | 0.38075 | 1.6829 | 232.5182 | -391.3068 | 45.6902 | -216.9087 | -0.13777 | -13.7772
26 | 132.3099 | 0.34408 | 1.6214 | 232.5182 | -377.0012 | 41.289 | -203.4023 | -0.12919 | -12.9194
27 | 133.4868 | 0.30848 | 1.5457 | 232.5182 | -359.4023 | 37.018 | -188.8976 | -0.11998 | -11.9981
28 | 132.3214 | 0.27419 | 1.4574 | 232.5182 | -338.8687 | 32.9024 | -173.6449 | -0.11029 | -11.0293
29 | 128.9412 | 0.24138 | 1.3582 | 232.5182 | -315.7951 | 28.9656 | -157.8883 | -0.10028 | -10.0285
30 | 123.5152 | 0.21024 | 1.2498 | 232.5182 | -290.6089 | 25.2285 | -141.8652 | -0.090107 | -9.0107
31 | 116.2516 | 0.18091 | 1.1344 | 232.5182 | -263.7666 | 21.7095 | -125.8055 | -0.079907 | -7.9907
32 | 107.3946 | 0.15354 | 1.0139 | 232.5182 | -235.7504 | 18.4249 | -109.9309 | -0.069824 | -6.9824
33 | 97.2219 | 0.12824 | 0.89053 | 232.5182 | -207.0649 | 15.3885 | -94.4545 | -0.059994 | -5.9994
34 | 86.041 | 0.1051 | 0.76653 | 232.5182 | -178.2328 | 12.6119 | -79.5799 | -0.050546 | -5.0546
35 | 74.1867 | 0.084203 | 0.64421 | 232.5182 | -149.7913 | 10.1043 | -65.5002 | -0.041603 | -4.1603
36 | 62.017 | 0.065605 | 0.52593 | 232.5182 | -122.2874 | 7.8726 | -52.3978 | -0.033281 | -3.3281
37 | 49.9091 | 0.049345 | 0.41405 | 232.5182 | -96.2732 | 5.9214 | -40.4427 | -0.025688 | -2.5688
38 | 38.2547 | 0.03544 | 0.31094 | 232.5182 | -72.2996 | 4.2528 | -29.7921 | -0.018923 | -1.8923
39 | 27.4551 | 0.02389 | 0.21895 | 232.5182 | -50.9104 | 2.8668 | -20.5886 | -0.013077 | -1.3077
40 | 17.9144 | 0.014674 | 0.14035 | 232.5182 | -32.6344 | 1.7609 | -12.9591 | -0.0082312 | -0.82312
41 | 10.0331 | 0.0077531 | 0.077313 | 232.5182 | -17.9767 | 0.93037 | -7.0132 | -0.0044545 | -0.44545
42 | 4.1992 | 0.0030677 | 0.031861 | 232.5182 | -7.4083 | 0.36812 | -2.841 | -0.0018045 | -0.18045
43 | 0.77921 | 0.00053924 | 0.0058274 | 232.5182 | -1.355 | 0.064709 | -0.51105 | -0.0003246 | -0.03246

## M_180
| ML | VL | H | y | Hy | Vx | M | M/L | M_coef_Aswani
0 | 0 | 1 | 0 | 227.8614 | 0 | 180 | 0 | 0 | 0
1 | -32.9777 | 0.99899 | 0.010777 | 227.8614 | -2.4557 | 179.8186 | 0.38521 | 0.00024467 | 0.024467
2 | -60.0073 | 0.9959 | 0.042155 | 227.8614 | -9.6054 | 179.2615 | 1.6488 | 0.0010473 | 0.10473
3 | -81.286 | 0.99062 | 0.092484 | 227.8614 | -21.0736 | 178.3121 | 3.9524 | 0.0025104 | 0.25104
4 | -97.0716 | 0.98309 | 0.15988 | 227.8614 | -36.4301 | 176.957 | 7.4554 | 0.0047354 | 0.47354
5 | -107.6712 | 0.97326 | 0.24227 | 227.8614 | -55.2031 | 175.1867 | 12.3123 | 0.0078203 | 0.78203
6 | -113.4329 | 0.96108 | 0.33745 | 227.8614 | -76.8907 | 172.9949 | -17.3287 | -0.011007 | -1.1007
7 | -114.7367 | 0.94655 | 0.44312 | 227.8614 | -100.9699 | 170.3788 | -45.3279 | -0.028791 | -2.8791
8 | -111.9888 | 0.92966 | 0.55694 | 227.8614 | -126.9054 | 167.3393 | -71.5549 | -0.045449 | -4.5449
9 | -105.6148 | 0.91045 | 0.67654 | 227.8614 | -154.1562 | 163.8806 | -95.8905 | -0.060906 | -6.0906
10 | -96.0552 | 0.88895 | 0.79953 | 227.8614 | -182.1823 | 160.0104 | -118.2271 | -0.075093 | -7.5093
11 | -83.7606 | 0.86522 | 0.92359 | 227.8614 | -210.4496 | 155.7401 | -138.4701 | -0.087951 | -8.7951
12 | -69.188 | 0.83936 | 1.0464 | 227.8614 | -238.4351 | 151.0844 | -156.5387 | -0.099428 | -9.9428
13 | -52.7968 | 0.81145 | 1.1658 | 227.8614 | -265.6309 | 146.0616 | -172.3662 | -0.10948 | -10.9481
14 | -35.0464 | 0.78163 | 1.2795 | 227.8614 | -291.5481 | 140.6933 | -185.9012 | -0.11808 | -11.8077
15 | -16.3923 | 0.75003 | 1.3856 | 227.8614 | -315.7204 | 135.0049 | -197.1079 | -0.1252 | -12.5196
16 | 2.7161 | 0.71681 | 1.4821 | 227.8614 | -337.7079 | 129.025 | -205.9667 | -0.13082 | -13.0822
17 | 21.8386 | 0.68214 | 1.5672 | 227.8614 | -357.0998 | 122.7859 | -212.4752 | -0.13496 | -13.4956
18 | 40.5469 | 0.64624 | 1.6392 | 227.8614 | -373.5184 | 116.3234 | -216.6481 | -0.13761 | -13.7607
19 | 58.4275 | 0.60931 | 1.6967 | 227.8614 | -386.6224 | 109.6766 | -218.5182 | -0.13879 | -13.8795
20 | 75.085 | 0.5716 | 1.7384 | 227.8614 | -396.1104 | 102.8883 | -218.1372 | -0.13855 | -13.8553
21 | 90.1448 | 0.53336 | 1.763 | 227.8614 | -401.7254 | 96.0046 | -215.576 | -0.13693 | -13.6926
22 | 103.2576 | 0.49486 | 1.7698 | 227.8614 | -403.2585 | 89.0753 | -210.9256 | -0.13397 | -13.3972
23 | 114.1389 | 0.45641 | 1.7582 | 227.8614 | -400.6195 | 82.1532 | -204.3274 | -0.12978 | -12.9781
24 | 122.6457 | 0.41828 | 1.7289 | 227.8614 | -393.9492 | 75.2902 | -196.0133 | -0.1245 | -12.45
25 | 128.7079 | 0.38075 | 1.6829 | 227.8614 | -383.4698 | 68.5353 | -186.2267 | -0.11828 | -11.8284
26 | 132.3099 | 0.34408 | 1.6214 | 227.8614 | -369.4508 | 61.9336 | -175.2073 | -0.11129 | -11.1285
27 | 133.4868 | 0.30848 | 1.5457 | 227.8614 | -352.2043 | 55.5269 | -163.1906 | -0.10365 | -10.3653
28 | 132.3214 | 0.27419 | 1.4574 | 227.8614 | -332.082 | 49.3536 | -150.4069 | -0.095533 | -9.5533
29 | 128.9412 | 0.24138 | 1.3582 | 227.8614 | -309.4705 | 43.4485 | -137.0808 | -0.087069 | -8.7069
30 | 123.5152 | 0.21024 | 1.2498 | 227.8614 | -284.7886 | 37.8427 | -123.4307 | -0.078399 | -7.8399
31 | 116.2516 | 0.18091 | 1.1344 | 227.8614 | -258.4839 | 32.5643 | -109.6681 | -0.069657 | -6.9657
32 | 107.3946 | 0.15354 | 1.0139 | 227.8614 | -231.0289 | 27.6373 | -95.9969 | -0.060974 | -6.0974
33 | 97.2219 | 0.12824 | 0.89053 | 227.8614 | -202.9179 | 23.0828 | -82.6132 | -0.052473 | -5.2473
34 | 86.041 | 0.1051 | 0.76653 | 227.8614 | -174.6632 | 18.9179 | -69.7043 | -0.044274 | -4.4274
35 | 74.1867 | 0.084203 | 0.64421 | 227.8614 | -146.7913 | 15.1565 | -57.4481 | -0.036489 | -3.6489
36 | 62.017 | 0.065605 | 0.52593 | 227.8614 | -119.8383 | 11.809 | -46.0123 | -0.029225 | -2.9225
37 | 49.9091 | 0.049345 | 0.41405 | 227.8614 | -94.3451 | 8.8821 | -35.5539 | -0.022583 | -2.2583
38 | 38.2547 | 0.03544 | 0.31094 | 227.8614 | -70.8516 | 6.3792 | -26.2177 | -0.016653 | -1.6653
39 | 27.4551 | 0.02389 | 0.21895 | 227.8614 | -49.8908 | 4.3002 | -18.1356 | -0.011519 | -1.1519
40 | 17.9144 | 0.014674 | 0.14035 | 227.8614 | -31.9808 | 2.6413 | -11.4251 | -0.0072568 | -0.72568
41 | 10.0331 | 0.0077531 | 0.077313 | 227.8614 | -17.6166 | 1.3956 | -6.188 | -0.0039304 | -0.39304
42 | 4.1992 | 0.0030677 | 0.031861 | 227.8614 | -7.26 | 0.55218 | -2.5086 | -0.0015933 | -0.15933
43 | 0.77921 | 0.00053924 | 0.0058274 | 227.8614 | -1.3278 | 0.097063 | -0.45156 | -0.00028681 | -0.028681

## M_240
| ML | VL | H | y | Hy | Vx | M | M/L | M_coef_Aswani
0 | 0 | 1 | 0 | 221.1435 | 0 | 240 | 0 | 0 | 0
1 | -32.9777 | 0.99899 | 0.010777 | 221.1435 | -2.3833 | 239.7581 | 0.39714 | 0.00025225 | 0.025225
2 | -60.0073 | 0.9959 | 0.042155 | 221.1435 | -9.3222 | 239.0154 | 1.6858 | 0.0010708 | 0.10708
3 | -81.286 | 0.99062 | 0.092484 | 221.1435 | -20.4523 | 237.7494 | 4.0111 | 0.0025477 | 0.25477
4 | -97.0716 | 0.98309 | 0.15988 | 221.1435 | -35.356 | 235.9427 | 7.5151 | 0.0047733 | 0.47733
5 | -107.6712 | 0.97326 | 0.24227 | 221.1435 | -53.5756 | 233.5823 | 12.3354 | 0.007835 | 0.7835
6 | -113.4329 | 0.96108 | 0.33745 | 221.1435 | -74.6238 | 230.6598 | 18.6032 | 0.011816 | 1.1816
7 | -114.7367 | 0.94655 | 0.44312 | 221.1435 | -97.9931 | 227.1717 | 14.4419 | 0.009173 | 0.9173
8 | -111.9888 | 0.92966 | 0.55694 | 221.1435 | -123.1639 | 223.119 | -12.0337 | -0.0076433 | -0.76433
9 | -105.6148 | 0.91045 | 0.67654 | 221.1435 | -149.6113 | 218.5074 | -36.7187 | -0.023322 | -2.3322
10 | -96.0552 | 0.88895 | 0.79953 | 221.1435 | -176.8111 | 213.3472 | -59.5191 | -0.037804 | -3.7804
11 | -83.7606 | 0.86522 | 0.92359 | 221.1435 | -204.2451 | 207.6535 | -80.3522 | -0.051037 | -5.1037
12 | -69.188 | 0.83936 | 1.0464 | 221.1435 | -231.4055 | 201.4459 | -99.1476 | -0.062975 | -6.2975
13 | -52.7968 | 0.81145 | 1.1658 | 221.1435 | -257.7995 | 194.7488 | -115.8476 | -0.073582 | -7.3582
14 | -35.0464 | 0.78163 | 1.2795 | 221.1435 | -282.9526 | 187.5911 | -130.4079 | -0.08283 | -8.283
15 | -16.3923 | 0.75003 | 1.3856 | 221.1435 | -306.4123 | 180.0065 | -142.7981 | -0.0907 | -9.07
16 | 2.7161 | 0.71681 | 1.4821 | 221.1435 | -327.7515 | 172.0333 | -153.002 | -0.097181 | -9.7181
17 | 21.8386 | 0.68214 | 1.5672 | 221.1435 | -346.5716 | 163.7146 | -161.0184 | -0.10227 | -10.2273
18 | 40.5469 | 0.64624 | 1.6392 | 221.1435 | -362.5062 | 155.0979 | -166.8614 | -0.10598 | -10.5984
19 | 58.4275 | 0.60931 | 1.6967 | 221.1435 | -375.2238 | 146.2355 | -170.5608 | -0.10833 | -10.8334
20 | 75.085 | 0.5716 | 1.7384 | 221.1435 | -384.4322 | 137.1844 | -172.1628 | -0.10935 | -10.9351
21 | 90.1448 | 0.53336 | 1.763 | 221.1435 | -389.8816 | 128.0061 | -171.7306 | -0.10908 | -10.9077
22 | 103.2576 | 0.49486 | 1.7698 | 221.1435 | -391.3695 | 118.7671 | -169.3448 | -0.10756 | -10.7562
23 | 114.1389 | 0.45641 | 1.7582 | 221.1435 | -388.8083 | 109.5376 | -165.1318 | -0.10489 | -10.4886
24 | 122.6457 | 0.41828 | 1.7289 | 221.1435 | -382.3347 | 100.387 | -159.302 | -0.10118 | -10.1183
25 | 128.7079 | 0.38075 | 1.6829 | 221.1435 | -372.1642 | 91.3803 | -152.076 | -0.096593 | -9.6593
26 | 132.3099 | 0.34408 | 1.6214 | 221.1435 | -358.5585 | 82.5781 | -143.6705 | -0.091254 | -9.1254
27 | 133.4868 | 0.30848 | 1.5457 | 221.1435 | -341.8205 | 74.0359 | -134.2978 | -0.085301 | -8.5301
28 | 132.3214 | 0.27419 | 1.4574 | 221.1435 | -322.2914 | 65.8048 | -124.1651 | -0.078865 | -7.8865
29 | 128.9412 | 0.24138 | 1.3582 | 221.1435 | -300.3465 | 57.9313 | -113.4741 | -0.072074 | -7.2074
30 | 123.5152 | 0.21024 | 1.2498 | 221.1435 | -276.3924 | 50.457 | -102.4202 | -0.065053 | -6.5053
31 | 116.2516 | 0.18091 | 1.1344 | 221.1435 | -250.8632 | 43.419 | -91.1926 | -0.057922 | -5.7922
32 | 107.3946 | 0.15354 | 1.0139 | 221.1435 | -224.2176 | 36.8498 | -79.9732 | -0.050796 | -5.0796
33 | 97.2219 | 0.12824 | 0.89053 | 221.1435 | -196.9354 | 30.777 | -68.9365 | -0.043786 | -4.3786
34 | 86.041 | 0.1051 | 0.76653 | 221.1435 | -169.5137 | 25.2238 | -58.2489 | -0.036998 | -3.6998
35 | 74.1867 | 0.084203 | 0.64421 | 221.1435 | -142.4636 | 20.2087 | -48.0682 | -0.030531 | -3.0531
36 | 62.017 | 0.065605 | 0.52593 | 221.1435 | -116.3052 | 15.7453 | -38.5429 | -0.024481 | -2.4481
37 | 49.9091 | 0.049345 | 0.41405 | 221.1435 | -91.5636 | 11.8428 | -29.8117 | -0.018935 | -1.8935
38 | 38.2547 | 0.03544 | 0.31094 | 221.1435 | -68.7628 | 8.5056 | -22.0024 | -0.013975 | -1.3975
39 | 27.4551 | 0.02389 | 0.21895 | 221.1435 | -48.4199 | 5.7336 | -15.2313 | -0.0096743 | -0.96743
40 | 17.9144 | 0.014674 | 0.14035 | 221.1435 | -31.038 | 3.5218 | -9.6018 | -0.0060987 | -0.60987
41 | 10.0331 | 0.0077531 | 0.077313 | 221.1435 | -17.0972 | 1.8607 | -5.2034 | -0.003305 | -0.3305
42 | 4.1992 | 0.0030677 | 0.031861 | 221.1435 | -7.0459 | 0.73624 | -2.1105 | -0.0013405 | -0.13405
43 | 0.77921 | 0.00053924 | 0.0058274 | 221.1435 | -1.2887 | 0.12942 | -0.38006 | -0.0002414 | -0.02414

## M_300
| ML | VL | H | y | Hy | Vx | M | M/L | M_coef_Aswani
0 | 0 | 1 | 0 | 212.1589 | 0 | 300 | 0 | 0 | 0
1 | -32.9777 | 0.99899 | 0.010777 | 212.1589 | -2.2864 | 299.6977 | 0.4335 | 0.00027534 | 0.027534
2 | -60.0073 | 0.9959 | 0.042155 | 212.1589 | -8.9435 | 298.7692 | 1.8184 | 0.001155 | 0.1155
3 | -81.286 | 0.99062 | 0.092484 | 212.1589 | -19.6214 | 297.1868 | 4.2794 | 0.0027181 | 0.27181
4 | -97.0716 | 0.98309 | 0.15988 | 212.1589 | -33.9196 | 294.9284 | 7.9373 | 0.0050415 | 0.50415
5 | -107.6712 | 0.97326 | 0.24227 | 212.1589 | -51.3989 | 291.9779 | 12.9077 | 0.0081985 | 0.81985
6 | -113.4329 | 0.96108 | 0.33745 | 212.1589 | -71.592 | 288.3248 | 19.2999 | 0.012259 | 1.2259
7 | -114.7367 | 0.94655 | 0.44312 | 212.1589 | -94.0119 | 283.9647 | 27.2161 | 0.017287 | 1.7287
8 | -111.9888 | 0.92966 | 0.55694 | 212.1589 | -118.16 | 278.8988 | 36.75 | 0.023342 | 2.3342
9 | -105.6148 | 0.91045 | 0.67654 | 212.1589 | -143.533 | 273.1343 | 23.9865 | 0.015235 | 1.5235
10 | -96.0552 | 0.88895 | 0.79953 | 212.1589 | -169.6277 | 266.684 | 1.0011 | 0.00063589 | 0.063589
11 | -83.7606 | 0.86522 | 0.92359 | 212.1589 | -195.947 | 259.5669 | -20.1408 | -0.012793 | -1.2793
12 | -69.188 | 0.83936 | 1.0464 | 212.1589 | -222.004 | 251.8074 | -39.3846 | -0.025016 | -2.5016
13 | -52.7968 | 0.81145 | 1.1658 | 212.1589 | -247.3257 | 243.436 | -56.6866 | -0.036005 | -3.6005
14 | -35.0464 | 0.78163 | 1.2795 | 212.1589 | -271.4568 | 234.4888 | -72.0144 | -0.045741 | -4.5741
15 | -16.3923 | 0.75003 | 1.3856 | 212.1589 | -293.9634 | 225.0081 | -85.3476 | -0.05421 | -5.421
16 | 2.7161 | 0.71681 | 1.4821 | 212.1589 | -314.4356 | 215.0417 | -96.6778 | -0.061406 | -6.1406
17 | 21.8386 | 0.68214 | 1.5672 | 212.1589 | -332.4912 | 204.6432 | -106.0093 | -0.067333 | -6.7333
18 | 40.5469 | 0.64624 | 1.6392 | 212.1589 | -347.7783 | 193.8723 | -113.3591 | -0.072001 | -7.2001
19 | 58.4275 | 0.60931 | 1.6967 | 212.1589 | -359.9793 | 182.7943 | -118.7574 | -0.07543 | -7.543
20 | 75.085 | 0.5716 | 1.7384 | 212.1589 | -368.8135 | 171.4804 | -122.2481 | -0.077647 | -7.7647
21 | 90.1448 | 0.53336 | 1.763 | 212.1589 | -374.0416 | 160.0077 | -123.889 | -0.07869 | -7.869
22 | 103.2576 | 0.49486 | 1.7698 | 212.1589 | -375.4691 | 148.4589 | -123.7526 | -0.078603 | -7.8603
23 | 114.1389 | 0.45641 | 1.7582 | 212.1589 | -373.0119 | 136.922 | -121.951 | -0.077459 | -7.7459
24 | 122.6457 | 0.41828 | 1.7289 | 212.1589 | -366.8012 | 125.4837 | -118.6719 | -0.075376 | -7.5376
25 | 128.7079 | 0.38075 | 1.6829 | 212.1589 | -357.044 | 114.2254 | -114.1107 | -0.072479 | -7.2479
26 | 132.3099 | 0.34408 | 1.6214 | 212.1589 | -343.991 | 103.2226 | -108.4585 | -0.068889 | -6.8889
27 | 133.4868 | 0.30848 | 1.5457 | 212.1589 | -327.9331 | 92.5449 | -101.9014 | -0.064724 | -6.4724
28 | 132.3214 | 0.27419 | 1.4574 | 212.1589 | -309.1974 | 82.2561 | -94.6199 | -0.060099 | -6.0099
29 | 128.9412 | 0.24138 | 1.3582 | 212.1589 | -288.1441 | 72.4141 | -86.7888 | -0.055125 | -5.5125
30 | 123.5152 | 0.21024 | 1.2498 | 212.1589 | -265.1632 | 63.0712 | -78.5768 | -0.049909 | -4.9909
31 | 116.2516 | 0.18091 | 1.1344 | 212.1589 | -240.6712 | 54.2738 | -70.1458 | -0.044554 | -4.4554
32 | 107.3946 | 0.15354 | 1.0139 | 212.1589 | -215.1081 | 46.0622 | -61.6513 | -0.039159 | -3.9159
33 | 97.2219 | 0.12824 | 0.89053 | 212.1589 | -188.9343 | 38.4713 | -53.2412 | -0.033817 | -3.3817
34 | 86.041 | 0.1051 | 0.76653 | 212.1589 | -162.6267 | 31.5298 | -45.0559 | -0.028618 | -2.8618
35 | 74.1867 | 0.084203 | 0.64421 | 212.1589 | -136.6756 | 25.2608 | -37.228 | -0.023646 | -2.3646
36 | 62.017 | 0.065605 | 0.52593 | 212.1589 | -111.58 | 19.6816 | -29.8814 | -0.01898 | -1.898
37 | 49.9091 | 0.049345 | 0.41405 | 212.1589 | -87.8435 | 14.8035 | -23.131 | -0.014692 | -1.4692
38 | 38.2547 | 0.03544 | 0.31094 | 212.1589 | -65.9691 | 10.632 | -17.0824 | -0.01085 | -1.085
39 | 27.4551 | 0.02389 | 0.21895 | 212.1589 | -46.4527 | 7.167 | -11.8307 | -0.0075144 | -0.75144
40 | 17.9144 | 0.014674 | 0.14035 | 212.1589 | -29.777 | 4.4022 | -7.4603 | -0.0047385 | -0.47385
41 | 10.0331 | 0.0077531 | 0.077313 | 212.1589 | -16.4026 | 2.3259 | -4.0436 | -0.0025684 | -0.25684
42 | 4.1992 | 0.0030677 | 0.031861 | 212.1589 | -6.7597 | 0.9203 | -1.6401 | -0.0010418 | -0.10418
43 | 0.77921 | 0.00053924 | 0.0058274 | 212.1589 | -1.2363 | 0.16177 | -0.29535 | -0.00018759 | -0.018759

## M_360
| ML | VL | H | y | Hy | Vx | M | M/L | M_coef_Aswani
0 | 0 | 1 | 0 | 200.6327 | 0 | 360 | 0 | 0 | 0
1 | -32.9777 | 0.99899 | 0.010777 | 200.6327 | -2.1622 | 359.6372 | 0.49726 | 0.00031584 | 0.031584
2 | -60.0073 | 0.9959 | 0.042155 | 200.6327 | -8.4576 | 358.5231 | 2.0581 | 0.0013073 | 0.13073
3 | -81.286 | 0.99062 | 0.092484 | 200.6327 | -18.5554 | 356.6242 | 4.7828 | 0.0030378 | 0.30378
4 | -97.0716 | 0.98309 | 0.15988 | 200.6327 | -32.0768 | 353.9141 | 8.7657 | 0.0055677 | 0.55677
5 | -107.6712 | 0.97326 | 0.24227 | 200.6327 | -48.6065 | 350.3734 | 14.0957 | 0.008953 | 0.8953
6 | -113.4329 | 0.96108 | 0.33745 | 200.6327 | -67.7025 | 345.9898 | 20.8544 | 0.013246 | 1.3246
7 | -114.7367 | 0.94655 | 0.44312 | 200.6327 | -88.9043 | 340.7576 | 29.1165 | 0.018494 | 1.8494
8 | -111.9888 | 0.92966 | 0.55694 | 200.6327 | -111.7406 | 334.6786 | 38.9492 | 0.024739 | 2.4739
9 | -105.6148 | 0.91045 | 0.67654 | 200.6327 | -135.735 | 327.7611 | 50.4113 | 0.032019 | 3.2019
10 | -96.0552 | 0.88895 | 0.79953 | 200.6327 | -160.4121 | 320.0209 | 63.5536 | 0.040367 | 4.0367
11 | -83.7606 | 0.86522 | 0.92359 | 200.6327 | -185.3015 | 311.4803 | 42.4181 | 0.026942 | 2.6942
12 | -69.188 | 0.83936 | 1.0464 | 200.6327 | -209.9429 | 302.1689 | 23.038 | 0.014633 | 1.4633
13 | -52.7968 | 0.81145 | 1.1658 | 200.6327 | -233.8888 | 292.1231 | 5.4375 | 0.0034537 | 0.34537
14 | -35.0464 | 0.78163 | 1.2795 | 200.6327 | -256.709 | 281.3866 | -10.3688 | -0.0065859 | -0.65859
15 | -16.3923 | 0.75003 | 1.3856 | 200.6327 | -277.9928 | 270.0097 | -24.3754 | -0.015482 | -1.5482
16 | 2.7161 | 0.71681 | 1.4821 | 200.6327 | -297.3528 | 258.05 | -36.5867 | -0.023239 | -2.3239
17 | 21.8386 | 0.68214 | 1.5672 | 200.6327 | -314.4274 | 245.5719 | -47.017 | -0.029863 | -2.9863
18 | 40.5469 | 0.64624 | 1.6392 | 200.6327 | -328.8841 | 232.6468 | -55.6904 | -0.035372 | -3.5372
19 | 58.4275 | 0.60931 | 1.6967 | 200.6327 | -340.4222 | 219.3532 | -62.6414 | -0.039787 | -3.9787
20 | 75.085 | 0.5716 | 1.7384 | 200.6327 | -348.7765 | 205.7765 | -67.915 | -0.043137 | -4.3137
21 | 90.1448 | 0.53336 | 1.763 | 200.6327 | -353.7205 | 192.0092 | -71.5664 | -0.045456 | -4.5456
22 | 103.2576 | 0.49486 | 1.7698 | 200.6327 | -355.0704 | 178.1507 | -73.6621 | -0.046787 | -4.6787
23 | 114.1389 | 0.45641 | 1.7582 | 200.6327 | -352.7467 | 164.3064 | -74.3015 | -0.047194 | -4.7194
24 | 122.6457 | 0.41828 | 1.7289 | 200.6327 | -346.8735 | 150.5804 | -73.6474 | -0.046778 | -4.6778
25 | 128.7079 | 0.38075 | 1.6829 | 200.6327 | -337.6464 | 137.0705 | -71.8679 | -0.045648 | -4.5648
26 | 132.3099 | 0.34408 | 1.6214 | 200.6327 | -325.3025 | 123.8671 | -69.1255 | -0.043906 | -4.3906
27 | 133.4868 | 0.30848 | 1.5457 | 200.6327 | -310.117 | 111.0539 | -65.5763 | -0.041652 | -4.1652
28 | 132.3214 | 0.27419 | 1.4574 | 200.6327 | -292.3992 | 98.7073 | -61.3705 | -0.03898 | -3.898
29 | 128.9412 | 0.24138 | 1.3582 | 200.6327 | -272.4897 | 86.8969 | -56.6516 | -0.035983 | -3.5983
30 | 123.5152 | 0.21024 | 1.2498 | 200.6327 | -250.7573 | 75.6855 | -51.5566 | -0.032747 | -3.2747
31 | 116.2516 | 0.18091 | 1.1344 | 200.6327 | -227.5959 | 65.1285 | -46.2158 | -0.029355 | -2.9355
32 | 107.3946 | 0.15354 | 1.0139 | 200.6327 | -203.4217 | 55.2747 | -40.7523 | -0.025884 | -2.5884
33 | 97.2219 | 0.12824 | 0.89053 | 200.6327 | -178.6698 | 46.1655 | -35.2824 | -0.02241 | -2.241
34 | 86.041 | 0.1051 | 0.76653 | 200.6327 | -153.7915 | 37.8358 | -29.9147 | -0.019001 | -1.9001
35 | 74.1867 | 0.084203 | 0.64421 | 200.6327 | -129.2502 | 30.313 | -24.7505 | -0.015721 | -1.5721
36 | 62.017 | 0.065605 | 0.52593 | 200.6327 | -105.518 | 23.6179 | -19.8831 | -0.012629 | -1.2629
37 | 49.9091 | 0.049345 | 0.41405 | 200.6327 | -83.0711 | 17.7642 | -15.3979 | -0.0097802 | -0.97802
38 | 38.2547 | 0.03544 | 0.31094 | 200.6327 | -62.3851 | 12.7584 | -11.372 | -0.007223 | -0.7223
39 | 27.4551 | 0.02389 | 0.21895 | 200.6327 | -43.929 | 8.6004 | -7.8736 | -0.005001 | -0.5001
40 | 17.9144 | 0.014674 | 0.14035 | 200.6327 | -28.1592 | 5.2827 | -4.9621 | -0.0031518 | -0.31518
41 | 10.0331 | 0.0077531 | 0.077313 | 200.6327 | -15.5115 | 2.7911 | -2.6873 | -0.0017069 | -0.17069
42 | 4.1992 | 0.0030677 | 0.031861 | 200.6327 | -6.3924 | 1.1044 | -1.0888 | -0.00069159 | -0.069159
43 | 0.77921 | 0.00053924 | 0.0058274 | 200.6327 | -1.1692 | 0.19413 | -0.19582 | -0.00012438 | -0.012438

## M_420
| ML | VL | H | y | Hy | Vx | M | M/L | M_coef_Aswani
0 | 0 | 1 | 0 | 186.2119 | 0 | 420 | 0 | 0 | 0
1 | -32.9777 | 0.99899 | 0.010777 | 186.2119 | -2.0068 | 419.5767 | 0.5922 | 0.00037614 | 0.037614
2 | -60.0073 | 0.9959 | 0.042155 | 186.2119 | -7.8497 | 418.2769 | 2.4199 | 0.001537 | 0.1537
3 | -81.286 | 0.99062 | 0.092484 | 186.2119 | -17.2217 | 416.0615 | 5.5538 | 0.0035276 | 0.35276
4 | -97.0716 | 0.98309 | 0.15988 | 186.2119 | -29.7712 | 412.8998 | 10.057 | 0.0063878 | 0.63878
5 | -107.6712 | 0.97326 | 0.24227 | 186.2119 | -45.1129 | 408.769 | 15.9849 | 0.010153 | 1.0153
6 | -113.4329 | 0.96108 | 0.33745 | 186.2119 | -62.8363 | 403.6547 | 23.3855 | 0.014854 | 1.4854
7 | -114.7367 | 0.94655 | 0.44312 | 186.2119 | -82.5142 | 397.5505 | 32.2996 | 0.020515 | 2.0515
8 | -111.9888 | 0.92966 | 0.55694 | 186.2119 | -103.7091 | 390.4583 | 42.7604 | 0.02716 | 2.716
9 | -105.6148 | 0.91045 | 0.67654 | 186.2119 | -125.9789 | 382.388 | 54.7943 | 0.034803 | 3.4803
10 | -96.0552 | 0.88895 | 0.79953 | 186.2119 | -148.8822 | 373.3577 | 68.4202 | 0.043458 | 4.3458
11 | -83.7606 | 0.86522 | 0.92359 | 186.2119 | -171.9827 | 363.3936 | 83.6503 | 0.053132 | 5.3132
12 | -69.188 | 0.83936 | 1.0464 | 186.2119 | -194.8529 | 352.5303 | 88.4894 | 0.056205 | 5.6205
13 | -52.7968 | 0.81145 | 1.1658 | 186.2119 | -217.0778 | 340.8103 | 70.9357 | 0.045056 | 4.5056
14 | -35.0464 | 0.78163 | 1.2795 | 186.2119 | -238.2577 | 328.2844 | 54.9803 | 0.034921 | 3.4921
15 | -16.3923 | 0.75003 | 1.3856 | 186.2119 | -258.0117 | 315.0114 | 40.6074 | 0.025792 | 2.5792
16 | 2.7161 | 0.71681 | 1.4821 | 186.2119 | -275.9802 | 301.0583 | 27.7943 | 0.017654 | 1.7654
17 | 21.8386 | 0.68214 | 1.5672 | 186.2119 | -291.8275 | 286.5005 | 16.5116 | 0.010488 | 1.0488
18 | 40.5469 | 0.64624 | 1.6392 | 186.2119 | -305.2451 | 271.4212 | 6.7231 | 0.0042702 | 0.42702
19 | 58.4275 | 0.60931 | 1.6967 | 186.2119 | -315.9539 | 255.9121 | -1.6143 | -0.0010253 | -0.10253
20 | 75.085 | 0.5716 | 1.7384 | 186.2119 | -323.7077 | 240.0726 | -8.5501 | -0.0054307 | -0.54307
21 | 90.1448 | 0.53336 | 1.763 | 186.2119 | -328.2963 | 224.0108 | -14.1407 | -0.0089816 | -0.89816
22 | 103.2576 | 0.49486 | 1.7698 | 186.2119 | -329.5492 | 207.8425 | -18.4492 | -0.011718 | -1.1718
23 | 114.1389 | 0.45641 | 1.7582 | 186.2119 | -327.3925 | 191.6907 | -21.5629 | -0.013696 | -1.3696
24 | 122.6457 | 0.41828 | 1.7289 | 186.2119 | -321.9415 | 175.6772 | -23.6186 | -0.015002 | -1.5002
25 | 128.7079 | 0.38075 | 1.6829 | 186.2119 | -313.3776 | 159.9156 | -24.754 | -0.015723 | -1.5723
26 | 132.3099 | 0.34408 | 1.6214 | 186.2119 | -301.921 | 144.5117 | -25.0994 | -0.015942 | -1.5942
27 | 133.4868 | 0.30848 | 1.5457 | 186.2119 | -287.8269 | 129.5628 | -24.7773 | -0.015738 | -1.5738
28 | 132.3214 | 0.27419 | 1.4574 | 186.2119 | -271.3826 | 115.1585 | -23.9027 | -0.015182 | -1.5182
29 | 128.9412 | 0.24138 | 1.3582 | 186.2119 | -252.9041 | 101.3798 | -22.5832 | -0.014344 | -1.4344
30 | 123.5152 | 0.21024 | 1.2498 | 186.2119 | -232.7338 | 88.2997 | -20.9188 | -0.013287 | -1.3287
31 | 116.2516 | 0.18091 | 1.1344 | 186.2119 | -211.2371 | 75.9833 | -19.0022 | -0.01207 | -1.207
32 | 107.3946 | 0.15354 | 1.0139 | 186.2119 | -188.8004 | 64.4871 | -16.9187 | -0.010746 | -1.0746
33 | 97.2219 | 0.12824 | 0.89053 | 186.2119 | -165.8277 | 53.8598 | -14.746 | -0.0093661 | -0.93661
34 | 86.041 | 0.1051 | 0.76653 | 186.2119 | -142.7375 | 44.1417 | -12.5548 | -0.0079743 | -0.79743
35 | 74.1867 | 0.084203 | 0.64421 | 186.2119 | -119.9602 | 35.3652 | -10.4083 | -0.0066109 | -0.66109
36 | 62.017 | 0.065605 | 0.52593 | 186.2119 | -97.9337 | 27.5542 | -8.3625 | -0.0053116 | -0.53116
37 | 49.9091 | 0.049345 | 0.41405 | 186.2119 | -77.1003 | 20.7248 | -6.4664 | -0.0041072 | -0.41072
38 | 38.2547 | 0.03544 | 0.31094 | 186.2119 | -57.9011 | 14.8848 | -4.7615 | -0.0030243 | -0.30243
39 | 27.4551 | 0.02389 | 0.21895 | 186.2119 | -40.7716 | 10.0337 | -3.2827 | -0.0020851 | -0.20851
40 | 17.9144 | 0.014674 | 0.14035 | 186.2119 | -26.1352 | 6.1631 | -2.0577 | -0.001307 | -0.1307
41 | 10.0331 | 0.0077531 | 0.077313 | 186.2119 | -14.3966 | 3.2563 | -1.1072 | -0.00070326 | -0.070326
42 | 4.1992 | 0.0030677 | 0.031861 | 186.2119 | -5.933 | 1.2884 | -0.44532 | -0.00028285 | -0.028285
43 | 0.77921 | 0.00053924 | 0.0058274 | 186.2119 | -1.0851 | 0.22648 | -0.079435 | -5.0454e-05 | -0.0050454

## M_480
| ML | VL | H | y | Hy | Vx | M | M/L | M_coef_Aswani
0 | 0 | 1 | 0 | 168.4553 | 0 | 480 | 0 | 0 | 0
1 | -32.9777 | 0.99899 | 0.010777 | 168.4553 | -1.8154 | 479.5163 | 0.7231 | 0.00045929 | 0.045929
2 | -60.0073 | 0.9959 | 0.042155 | 168.4553 | -7.1012 | 478.0307 | 2.9223 | 0.0018561 | 0.18561
3 | -81.286 | 0.99062 | 0.092484 | 168.4553 | -15.5795 | 475.4989 | 6.6334 | 0.0042133 | 0.42133
4 | -97.0716 | 0.98309 | 0.15988 | 168.4553 | -26.9323 | 471.8855 | 11.8816 | 0.0075467 | 0.75467
5 | -107.6712 | 0.97326 | 0.24227 | 168.4553 | -40.811 | 467.1646 | 18.6823 | 0.011866 | 1.1866
6 | -113.4329 | 0.96108 | 0.33745 | 168.4553 | -56.8444 | 461.3197 | 27.0424 | 0.017176 | 1.7176
7 | -114.7367 | 0.94655 | 0.44312 | 168.4553 | -74.6459 | 454.3435 | 36.9608 | 0.023476 | 2.3476
8 | -111.9888 | 0.92966 | 0.55694 | 168.4553 | -93.8197 | 446.2381 | 48.4296 | 0.030761 | 3.0761
9 | -105.6148 | 0.91045 | 0.67654 | 168.4553 | -113.9659 | 437.0148 | 61.4341 | 0.039021 | 3.9021
10 | -96.0552 | 0.88895 | 0.79953 | 168.4553 | -134.6852 | 426.6945 | 75.954 | 0.048243 | 4.8243
11 | -83.7606 | 0.86522 | 0.92359 | 168.4553 | -155.583 | 415.307 | 91.9634 | 0.058412 | 5.8412
12 | -69.188 | 0.83936 | 1.0464 | 168.4553 | -176.2723 | 402.8918 | 109.4315 | 0.069507 | 6.9507
13 | -52.7968 | 0.81145 | 1.1658 | 168.4553 | -196.3779 | 389.4975 | 128.3228 | 0.081506 | 8.1506
14 | -35.0464 | 0.78163 | 1.2795 | 168.4553 | -215.5381 | 375.1821 | 124.5976 | 0.07914 | 7.914
15 | -16.3923 | 0.75003 | 1.3856 | 168.4553 | -233.4085 | 360.013 | 110.2122 | 0.070003 | 7.0003
16 | 2.7161 | 0.71681 | 1.4821 | 168.4553 | -249.6635 | 344.0667 | 97.1193 | 0.061687 | 6.1687
17 | 21.8386 | 0.68214 | 1.5672 | 168.4553 | -263.9997 | 327.4292 | 85.2681 | 0.054159 | 5.4159
18 | 40.5469 | 0.64624 | 1.6392 | 168.4553 | -276.1378 | 310.1957 | 74.6048 | 0.047386 | 4.7386
19 | 58.4275 | 0.60931 | 1.6967 | 168.4553 | -285.8254 | 292.4709 | 65.073 | 0.041332 | 4.1332
20 | 75.085 | 0.5716 | 1.7384 | 168.4553 | -292.8398 | 274.3687 | 56.6138 | 0.035959 | 3.5959
21 | 90.1448 | 0.53336 | 1.763 | 168.4553 | -296.9909 | 256.0123 | 49.1662 | 0.031229 | 3.1229
22 | 103.2576 | 0.49486 | 1.7698 | 168.4553 | -298.1244 | 237.5342 | 42.6675 | 0.027101 | 2.7101
23 | 114.1389 | 0.45641 | 1.7582 | 168.4553 | -296.1733 | 219.0751 | 37.0407 | 0.023527 | 2.3527
24 | 122.6457 | 0.41828 | 1.7289 | 168.4553 | -291.2421 | 200.7739 | 32.1775 | 0.020438 | 2.0438
25 | 128.7079 | 0.38075 | 1.6829 | 168.4553 | -283.4948 | 182.7607 | 27.9738 | 0.017768 | 1.7768
26 | 132.3099 | 0.34408 | 1.6214 | 168.4553 | -273.1307 | 165.1562 | 24.3354 | 0.015457 | 1.5457
27 | 133.4868 | 0.30848 | 1.5457 | 168.4553 | -260.3806 | 148.0718 | 21.178 | 0.013452 | 1.3452
28 | 132.3214 | 0.27419 | 1.4574 | 168.4553 | -245.5043 | 131.6097 | 18.4268 | 0.011704 | 1.1704
29 | 128.9412 | 0.24138 | 1.3582 | 168.4553 | -228.7879 | 115.8626 | 16.0158 | 0.010173 | 1.0173
30 | 123.5152 | 0.21024 | 1.2498 | 168.4553 | -210.5409 | 100.914 | 13.8882 | 0.0088213 | 0.88213
31 | 116.2516 | 0.18091 | 1.1344 | 168.4553 | -191.0942 | 86.838 | 11.9955 | 0.0076191 | 0.76191
32 | 107.3946 | 0.15354 | 1.0139 | 168.4553 | -170.797 | 73.6996 | 10.2972 | 0.0065404 | 0.65404
33 | 97.2219 | 0.12824 | 0.89053 | 168.4553 | -150.0148 | 61.554 | 8.7611 | 0.0055647 | 0.55647
34 | 86.041 | 0.1051 | 0.76653 | 168.4553 | -129.1265 | 50.4477 | 7.3622 | 0.0046762 | 0.46762
35 | 74.1867 | 0.084203 | 0.64421 | 168.4553 | -108.5211 | 40.4173 | 6.0829 | 0.0038637 | 0.38637
36 | 62.017 | 0.065605 | 0.52593 | 168.4553 | -88.5951 | 31.4905 | 4.9125 | 0.0031202 | 0.31202
37 | 49.9091 | 0.049345 | 0.41405 | 168.4553 | -69.7482 | 23.6855 | 3.8464 | 0.0024431 | 0.24431
38 | 38.2547 | 0.03544 | 0.31094 | 168.4553 | -52.3798 | 17.0112 | 2.8861 | 0.0018332 | 0.18332
39 | 27.4551 | 0.02389 | 0.21895 | 168.4553 | -36.8837 | 11.4671 | 2.0385 | 0.0012948 | 0.12948
40 | 17.9144 | 0.014674 | 0.14035 | 168.4553 | -23.6431 | 7.0436 | 1.3149 | 0.00083519 | 0.083519
41 | 10.0331 | 0.0077531 | 0.077313 | 168.4553 | -13.0238 | 3.7215 | 0.7308 | 0.00046417 | 0.046417
42 | 4.1992 | 0.0030677 | 0.031861 | 168.4553 | -5.3672 | 1.4725 | 0.30449 | 0.0001934 | 0.01934
43 | 0.77921 | 0.00053924 | 0.0058274 | 168.4553 | -0.98165 | 0.25883 | 0.056394 | 3.5819e-05 | 0.0035819

## M_540
| ML | VL | H | y | Hy | Vx | M | M/L | M_coef_Aswani
0 | 0 | 1 | 0 | 146.8193 | 0 | 540 | 0 | 0 | 0
1 | -32.9777 | 0.99899 | 0.010777 | 146.8193 | -1.5823 | 539.4558 | 0.89581 | 0.00056898 | 0.056898
2 | -60.0073 | 0.9959 | 0.042155 | 146.8193 | -6.1891 | 537.7846 | 3.5882 | 0.0022791 | 0.22791
3 | -81.286 | 0.99062 | 0.092484 | 146.8193 | -13.5785 | 534.9362 | 8.0717 | 0.0051269 | 0.51269
4 | -97.0716 | 0.98309 | 0.15988 | 146.8193 | -23.4732 | 530.8711 | 14.3264 | 0.0090996 | 0.90996
5 | -107.6712 | 0.97326 | 0.24227 | 146.8193 | -35.5694 | 525.5601 | 22.3195 | 0.014177 | 1.4177
6 | -113.4329 | 0.96108 | 0.33745 | 146.8193 | -49.5435 | 518.9846 | 32.0083 | 0.02033 | 2.033
7 | -114.7367 | 0.94655 | 0.44312 | 146.8193 | -65.0586 | 511.1364 | 43.3411 | 0.027529 | 2.7529
8 | -111.9888 | 0.92966 | 0.55694 | 146.8193 | -81.7697 | 502.0178 | 56.2593 | 0.035734 | 3.5734
9 | -105.6148 | 0.91045 | 0.67654 | 146.8193 | -99.3284 | 491.6417 | 70.6985 | 0.044905 | 4.4905
10 | -96.0552 | 0.88895 | 0.79953 | 146.8193 | -117.3866 | 480.0313 | 86.5894 | 0.054998 | 5.4998
11 | -83.7606 | 0.86522 | 0.92359 | 146.8193 | -135.6003 | 467.2204 | 103.8595 | 0.065968 | 6.5968
12 | -69.188 | 0.83936 | 1.0464 | 146.8193 | -153.6324 | 453.2533 | 122.433 | 0.077765 | 7.7765
13 | -52.7968 | 0.81145 | 1.1658 | 146.8193 | -171.1556 | 438.1847 | 142.2323 | 0.090341 | 9.0341
14 | -35.0464 | 0.78163 | 1.2795 | 146.8193 | -187.8549 | 422.0799 | 163.1786 | 0.10364 | 10.3645
15 | -16.3923 | 0.75003 | 1.3856 | 146.8193 | -203.4301 | 405.0146 | 185.1923 | 0.11763 | 11.7627
16 | 2.7161 | 0.71681 | 1.4821 | 146.8193 | -217.5974 | 387.075 | 172.1938 | 0.10937 | 10.9371
17 | 21.8386 | 0.68214 | 1.5672 | 146.8193 | -230.0922 | 368.3578 | 160.1042 | 0.10169 | 10.1692
18 | 40.5469 | 0.64624 | 1.6392 | 146.8193 | -240.6713 | 348.9702 | 148.8457 | 0.094541 | 9.4541
19 | 58.4275 | 0.60931 | 1.6967 | 146.8193 | -249.1147 | 329.0298 | 138.3426 | 0.08787 | 8.787
20 | 75.085 | 0.5716 | 1.7384 | 146.8193 | -255.2282 | 308.6648 | 128.5215 | 0.081632 | 8.1632
21 | 90.1448 | 0.53336 | 1.763 | 146.8193 | -258.8462 | 288.0138 | 119.3125 | 0.075783 | 7.5783
22 | 103.2576 | 0.49486 | 1.7698 | 146.8193 | -259.834 | 267.226 | 110.6496 | 0.07028 | 7.028
23 | 114.1389 | 0.45641 | 1.7582 | 146.8193 | -258.1336 | 246.4595 | 102.4648 | 0.065082 | 6.5082
24 | 122.6457 | 0.41828 | 1.7289 | 146.8193 | -253.8357 | 225.8707 | 94.6807 | 0.060138 | 6.0138
25 | 128.7079 | 0.38075 | 1.6829 | 146.8193 | -247.0834 | 205.6058 | 87.2303 | 0.055405 | 5.5405
26 | 132.3099 | 0.34408 | 1.6214 | 146.8193 | -238.0504 | 185.8007 | 80.0602 | 0.050851 | 5.0851
27 | 133.4868 | 0.30848 | 1.5457 | 146.8193 | -226.938 | 166.5808 | 73.1297 | 0.046449 | 4.6449
28 | 132.3214 | 0.27419 | 1.4574 | 146.8193 | -213.9724 | 148.0609 | 66.41 | 0.042181 | 4.2181
29 | 128.9412 | 0.24138 | 1.3582 | 146.8193 | -199.403 | 130.3454 | 59.8836 | 0.038036 | 3.8036
30 | 123.5152 | 0.21024 | 1.2498 | 146.8193 | -183.4996 | 113.5282 | 53.5438 | 0.034009 | 3.4009
31 | 116.2516 | 0.18091 | 1.1344 | 146.8193 | -166.5505 | 97.6928 | 47.3939 | 0.030103 | 3.0103
32 | 107.3946 | 0.15354 | 1.0139 | 146.8193 | -148.8602 | 82.912 | 41.4464 | 0.026325 | 2.6325
33 | 97.2219 | 0.12824 | 0.89053 | 146.8193 | -130.7473 | 69.2483 | 35.7229 | 0.02269 | 2.269
34 | 86.041 | 0.1051 | 0.76653 | 146.8193 | -112.5418 | 56.7536 | 30.2528 | 0.019215 | 1.9215
35 | 74.1867 | 0.084203 | 0.64421 | 146.8193 | -94.5829 | 45.4695 | 25.0733 | 0.015926 | 1.5926
36 | 62.017 | 0.065605 | 0.52593 | 146.8193 | -77.2161 | 35.4269 | 20.2277 | 0.012848 | 1.2848
37 | 49.9091 | 0.049345 | 0.41405 | 146.8193 | -60.7899 | 26.6462 | 15.7654 | 0.010014 | 1.0014
38 | 38.2547 | 0.03544 | 0.31094 | 146.8193 | -45.6523 | 19.1376 | 11.7401 | 0.0074569 | 0.74569
39 | 27.4551 | 0.02389 | 0.21895 | 146.8193 | -32.1465 | 12.9005 | 8.2091 | 0.0052141 | 0.52141
40 | 17.9144 | 0.014674 | 0.14035 | 146.8193 | -20.6064 | 7.924 | 5.232 | 0.0033232 | 0.33232
41 | 10.0331 | 0.0077531 | 0.077313 | 146.8193 | -11.351 | 4.1867 | 2.8687 | 0.0018221 | 0.18221
42 | 4.1992 | 0.0030677 | 0.031861 | 146.8193 | -4.6779 | 1.6565 | 1.1779 | 0.00074816 | 0.074816
43 | 0.77921 | 0.00053924 | 0.0058274 | 146.8193 | -0.85557 | 0.29119 | 0.21483 | 0.00013645 | 0.013645

## M_600
| ML | VL | H | y | Hy | Vx | M | M/L | M_coef_Aswani
0 | 0 | 1 | 0 | 120.6417 | 0 | 600 | 0 | 0 | 0
1 | -32.9777 | 0.99899 | 0.010777 | 120.6417 | -1.3002 | 599.3953 | 1.1175 | 0.00070977 | 0.070977
2 | -60.0073 | 0.9959 | 0.042155 | 120.6417 | -5.0856 | 597.5384 | 4.4455 | 0.0028236 | 0.28236
3 | -81.286 | 0.99062 | 0.092484 | 120.6417 | -11.1575 | 594.3736 | 9.9301 | 0.0063072 | 0.63072
4 | -97.0716 | 0.98309 | 0.15988 | 120.6417 | -19.288 | 589.8568 | 17.4973 | 0.011114 | 1.1114
5 | -107.6712 | 0.97326 | 0.24227 | 120.6417 | -29.2274 | 583.9557 | 27.057 | 0.017186 | 1.7186
6 | -113.4329 | 0.96108 | 0.33745 | 120.6417 | -40.71 | 576.6496 | 38.5068 | 0.024458 | 2.4458
7 | -114.7367 | 0.94655 | 0.44312 | 120.6417 | -53.4588 | 567.9294 | 51.7338 | 0.032859 | 3.2859
8 | -111.9888 | 0.92966 | 0.55694 | 120.6417 | -67.1904 | 557.7976 | 66.6184 | 0.042314 | 4.2314
9 | -105.6148 | 0.91045 | 0.67654 | 120.6417 | -81.6184 | 546.2685 | 83.0354 | 0.052741 | 5.2741
10 | -96.0552 | 0.88895 | 0.79953 | 120.6417 | -96.4568 | 533.3681 | 100.856 | 0.06406 | 6.406
11 | -83.7606 | 0.86522 | 0.92359 | 120.6417 | -111.423 | 519.1338 | 119.9501 | 0.076188 | 7.6188
12 | -69.188 | 0.83936 | 1.0464 | 120.6417 | -126.24 | 503.6148 | 140.1867 | 0.089041 | 8.9041
13 | -52.7968 | 0.81145 | 1.1658 | 120.6417 | -140.6389 | 486.8719 | 161.4362 | 0.10254 | 10.2538
14 | -35.0464 | 0.78163 | 1.2795 | 120.6417 | -154.3608 | 468.9777 | 183.5705 | 0.1166 | 11.6597
15 | -16.3923 | 0.75003 | 1.3856 | 120.6417 | -167.1589 | 450.0162 | 206.465 | 0.13114 | 13.1139
16 | 2.7161 | 0.71681 | 1.4821 | 120.6417 | -178.8002 | 430.0833 | 229.9992 | 0.14609 | 14.6087
17 | 21.8386 | 0.68214 | 1.5672 | 120.6417 | -189.0673 | 409.2864 | 242.0578 | 0.15375 | 15.3746
18 | 40.5469 | 0.64624 | 1.6392 | 120.6417 | -197.7602 | 387.7446 | 230.5314 | 0.14642 | 14.6425
19 | 58.4275 | 0.60931 | 1.6967 | 120.6417 | -204.6981 | 365.5886 | 219.3181 | 0.1393 | 13.9303
20 | 75.085 | 0.5716 | 1.7384 | 120.6417 | -209.7216 | 342.9609 | 208.3243 | 0.13232 | 13.232
21 | 90.1448 | 0.53336 | 1.763 | 120.6417 | -212.6945 | 320.0154 | 197.4657 | 0.12542 | 12.5423
22 | 103.2576 | 0.49486 | 1.7698 | 120.6417 | -213.5062 | 296.9178 | 186.6692 | 0.11857 | 11.8565
23 | 114.1389 | 0.45641 | 1.7582 | 120.6417 | -212.1089 | 273.8439 | 175.8739 | 0.11171 | 11.1709
24 | 122.6457 | 0.41828 | 1.7289 | 120.6417 | -208.5773 | 250.9674 | 165.0358 | 0.10482 | 10.4825
25 | 128.7079 | 0.38075 | 1.6829 | 120.6417 | -203.029 | 228.4509 | 154.1298 | 0.097897 | 9.7897
26 | 132.3099 | 0.34408 | 1.6214 | 120.6417 | -195.6066 | 206.4452 | 143.1486 | 0.090923 | 9.0923
27 | 133.4868 | 0.30848 | 1.5457 | 120.6417 | -186.4754 | 185.0898 | 132.1012 | 0.083906 | 8.3906
28 | 132.3214 | 0.27419 | 1.4574 | 120.6417 | -175.8216 | 164.5121 | 121.012 | 0.076862 | 7.6862
29 | 128.9412 | 0.24138 | 1.3582 | 120.6417 | -163.8499 | 144.8282 | 109.9196 | 0.069817 | 6.9817
30 | 123.5152 | 0.21024 | 1.2498 | 120.6417 | -150.782 | 126.1425 | 98.8757 | 0.062802 | 6.2802
31 | 116.2516 | 0.18091 | 1.1344 | 120.6417 | -136.8549 | 108.5476 | 87.9442 | 0.055859 | 5.5859
32 | 107.3946 | 0.15354 | 1.0139 | 120.6417 | -122.3188 | 92.1244 | 77.2003 | 0.049035 | 4.9035
33 | 97.2219 | 0.12824 | 0.89053 | 120.6417 | -107.4353 | 76.9426 | 66.7291 | 0.042384 | 4.2384
34 | 86.041 | 0.1051 | 0.76653 | 120.6417 | -92.4758 | 63.0596 | 56.6248 | 0.035966 | 3.5966
35 | 74.1867 | 0.084203 | 0.64421 | 120.6417 | -77.719 | 50.5217 | 46.9894 | 0.029846 | 2.9846
36 | 62.017 | 0.065605 | 0.52593 | 120.6417 | -63.4487 | 39.3632 | 37.9315 | 0.024093 | 2.4093
37 | 49.9091 | 0.049345 | 0.41405 | 120.6417 | -49.9512 | 29.6069 | 29.5648 | 0.018778 | 1.8778
38 | 38.2547 | 0.03544 | 0.31094 | 120.6417 | -37.5126 | 21.264 | 22.0062 | 0.013977 | 1.3977
39 | 27.4551 | 0.02389 | 0.21895 | 120.6417 | -26.4148 | 14.3339 | 15.3742 | 0.0097651 | 0.97651
40 | 17.9144 | 0.014674 | 0.14035 | 120.6417 | -16.9323 | 8.8045 | 9.7866 | 0.0062161 | 0.62161
41 | 10.0331 | 0.0077531 | 0.077313 | 120.6417 | -9.3272 | 4.6519 | 5.3578 | 0.0034031 | 0.34031
42 | 4.1992 | 0.0030677 | 0.031861 | 120.6417 | -3.8438 | 1.8406 | 2.196 | 0.0013948 | 0.13948
43 | 0.77921 | 0.00053924 | 0.0058274 | 120.6417 | -0.70303 | 0.32354 | 0.39973 | 0.00025389 | 0.025389

## M_660
| ML | VL | H | y | Hy | Vx | M | M/L | M_coef_Aswani
0 | 0 | 1 | 0 | 89.1214 | 0 | 660 | 0 | 0 | 0
1 | -32.9777 | 0.99899 | 0.010777 | 89.1214 | -0.96046 | 659.3349 | 1.3967 | 0.00088712 | 0.088712
2 | -60.0073 | 0.9959 | 0.042155 | 89.1214 | -3.7569 | 657.2923 | 5.5281 | 0.0035112 | 0.35112
3 | -81.286 | 0.99062 | 0.092484 | 89.1214 | -8.2423 | 653.811 | 12.2826 | 0.0078014 | 0.78014
4 | -97.0716 | 0.98309 | 0.15988 | 89.1214 | -14.2486 | 648.8425 | 21.5224 | 0.01367 | 1.367
5 | -107.6712 | 0.97326 | 0.24227 | 89.1214 | -21.5911 | 642.3513 | 33.0889 | 0.021017 | 2.1017
6 | -113.4329 | 0.96108 | 0.33745 | 89.1214 | -30.0736 | 634.3145 | 46.8081 | 0.029731 | 2.9731
7 | -114.7367 | 0.94655 | 0.44312 | 89.1214 | -39.4915 | 624.7223 | 62.4941 | 0.039694 | 3.9694
8 | -111.9888 | 0.92966 | 0.55694 | 89.1214 | -49.6354 | 613.5774 | 79.9532 | 0.050783 | 5.0783
9 | -105.6148 | 0.91045 | 0.67654 | 89.1214 | -60.2937 | 600.8954 | 98.9869 | 0.062873 | 6.2873
10 | -96.0552 | 0.88895 | 0.79953 | 89.1214 | -71.2553 | 586.7049 | 119.3944 | 0.075835 | 7.5835
11 | -83.7606 | 0.86522 | 0.92359 | 89.1214 | -82.3113 | 571.0472 | 140.9752 | 0.089542 | 8.9542
12 | -69.188 | 0.83936 | 1.0464 | 89.1214 | -93.257 | 553.9762 | 163.5313 | 0.10387 | 10.3869
13 | -52.7968 | 0.81145 | 1.1658 | 89.1214 | -103.8938 | 535.5591 | 186.8684 | 0.11869 | 11.8692
14 | -35.0464 | 0.78163 | 1.2795 | 89.1214 | -114.0306 | 515.8755 | 210.7985 | 0.13389 | 13.3891
15 | -16.3923 | 0.75003 | 1.3856 | 89.1214 | -123.4849 | 495.0179 | 235.1407 | 0.14935 | 14.9353
16 | 2.7161 | 0.71681 | 1.4821 | 89.1214 | -132.0846 | 473.0917 | 259.7232 | 0.16497 | 16.4966
17 | 21.8386 | 0.68214 | 1.5672 | 89.1214 | -139.6692 | 450.2151 | 284.3845 | 0.18063 | 18.063
18 | 40.5469 | 0.64624 | 1.6392 | 89.1214 | -146.0909 | 426.5191 | 308.9751 | 0.19625 | 19.6249
19 | 58.4275 | 0.60931 | 1.6967 | 89.1214 | -151.2161 | 402.1475 | 309.3589 | 0.19649 | 19.6493
20 | 75.085 | 0.5716 | 1.7384 | 89.1214 | -154.9271 | 377.257 | 297.4148 | 0.18891 | 18.8907
21 | 90.1448 | 0.53336 | 1.763 | 89.1214 | -157.1232 | 352.0169 | 285.0385 | 0.18105 | 18.1046
22 | 103.2576 | 0.49486 | 1.7698 | 89.1214 | -157.7229 | 326.6096 | 272.1443 | 0.17286 | 17.2856
23 | 114.1389 | 0.45641 | 1.7582 | 89.1214 | -156.6907 | 301.2283 | 258.6765 | 0.1643 | 16.4302
24 | 122.6457 | 0.41828 | 1.7289 | 89.1214 | -154.0818 | 276.0642 | 244.628 | 0.15538 | 15.5379
25 | 128.7079 | 0.38075 | 1.6829 | 89.1214 | -149.9831 | 251.296 | 230.0208 | 0.1461 | 14.6101
26 | 132.3099 | 0.34408 | 1.6214 | 89.1214 | -144.5 | 227.0898 | 214.8997 | 0.1365 | 13.6496
27 | 133.4868 | 0.30848 | 1.5457 | 89.1214 | -137.7545 | 203.5987 | 199.331 | 0.12661 | 12.6608
28 | 132.3214 | 0.27419 | 1.4574 | 89.1214 | -129.8842 | 180.9633 | 183.4005 | 0.11649 | 11.6489
29 | 128.9412 | 0.24138 | 1.3582 | 89.1214 | -121.0404 | 159.3111 | 167.2118 | 0.10621 | 10.6207
30 | 123.5152 | 0.21024 | 1.2498 | 89.1214 | -111.3868 | 138.7567 | 150.8851 | 0.095837 | 9.5837
31 | 116.2516 | 0.18091 | 1.1344 | 89.1214 | -101.0985 | 119.4023 | 134.5554 | 0.085465 | 8.5465
32 | 107.3946 | 0.15354 | 1.0139 | 89.1214 | -90.3603 | 101.3369 | 118.3713 | 0.075185 | 7.5185
33 | 97.2219 | 0.12824 | 0.89053 | 89.1214 | -79.3654 | 84.6368 | 102.4932 | 0.0651 | 6.51
34 | 86.041 | 0.1051 | 0.76653 | 89.1214 | -68.3144 | 69.3656 | 87.0921 | 0.055318 | 5.5318
35 | 74.1867 | 0.084203 | 0.64421 | 89.1214 | -57.4132 | 55.5738 | 72.3474 | 0.045952 | 4.5952
36 | 62.017 | 0.065605 | 0.52593 | 89.1214 | -46.8713 | 43.2995 | 58.4452 | 0.037122 | 3.7122
37 | 49.9091 | 0.049345 | 0.41405 | 89.1214 | -36.9003 | 32.5676 | 45.5763 | 0.028948 | 2.8948
38 | 38.2547 | 0.03544 | 0.31094 | 89.1214 | -27.7116 | 23.3904 | 33.9336 | 0.021553 | 2.1553
39 | 27.4551 | 0.02389 | 0.21895 | 89.1214 | -19.5134 | 15.7673 | 23.709 | 0.015059 | 1.5059
40 | 17.9144 | 0.014674 | 0.14035 | 89.1214 | -12.5084 | 9.6849 | 15.091 | 0.0095852 | 0.95852
41 | 10.0331 | 0.0077531 | 0.077313 | 89.1214 | -6.8902 | 5.1171 | 8.2599 | 0.0052464 | 0.52464
42 | 4.1992 | 0.0030677 | 0.031861 | 89.1214 | -2.8395 | 2.0247 | 3.3843 | 0.0021496 | 0.21496
43 | 0.77921 | 0.00053924 | 0.0058274 | 89.1214 | -0.51934 | 0.3559 | 0.61577 | 0.00039111 | 0.039111

## M_720
| ML | VL | H | y | Hy | Vx | M | M/L | M_coef_Aswani
0 | 0 | 1 | 0 | 51.2934 | 0 | 720 | 0 | 0 | 0
1 | -32.9777 | 0.99899 | 0.010777 | 51.2934 | -0.55279 | 719.2744 | 1.7439 | 0.0011077 | 0.11077
2 | -60.0073 | 0.9959 | 0.042155 | 51.2934 | -2.1623 | 717.0461 | 6.8765 | 0.0043677 | 0.43677
3 | -81.286 | 0.99062 | 0.092484 | 51.2934 | -4.7438 | 713.2483 | 15.2184 | 0.0096662 | 0.96662
4 | -97.0716 | 0.98309 | 0.15988 | 51.2934 | -8.2007 | 707.8282 | 26.5559 | 0.016867 | 1.6867
5 | -107.6712 | 0.97326 | 0.24227 | 51.2934 | -12.4267 | 700.7469 | 40.649 | 0.025819 | 2.5819
6 | -113.4329 | 0.96108 | 0.33745 | 51.2934 | -17.3087 | 691.9795 | 57.2379 | 0.036355 | 3.6355
7 | -114.7367 | 0.94655 | 0.44312 | 51.2934 | -22.7291 | 681.5152 | 76.0494 | 0.048304 | 4.8304
8 | -111.9888 | 0.92966 | 0.55694 | 51.2934 | -28.5674 | 669.3571 | 96.8009 | 0.061484 | 6.1484
9 | -105.6148 | 0.91045 | 0.67654 | 51.2934 | -34.7018 | 655.5223 | 119.2056 | 0.075715 | 7.5715
10 | -96.0552 | 0.88895 | 0.79953 | 51.2934 | -41.0107 | 640.0417 | 142.9758 | 0.090813 | 9.0813
11 | -83.7606 | 0.86522 | 0.92359 | 51.2934 | -47.3739 | 622.9605 | 167.826 | 0.1066 | 10.6597
12 | -69.188 | 0.83936 | 1.0464 | 51.2934 | -53.6737 | 604.3377 | 193.4761 | 0.12289 | 12.2889
13 | -52.7968 | 0.81145 | 1.1658 | 51.2934 | -59.7956 | 584.2463 | 219.6538 | 0.13952 | 13.9516
14 | -35.0464 | 0.78163 | 1.2795 | 51.2934 | -65.6298 | 562.7732 | 246.097 | 0.15631 | 15.6312
15 | -16.3923 | 0.75003 | 1.3856 | 51.2934 | -71.0712 | 540.0195 | 272.556 | 0.17312 | 17.3117
16 | 2.7161 | 0.71681 | 1.4821 | 51.2934 | -76.0207 | 516.1 | 298.7954 | 0.18978 | 18.9784
17 | 21.8386 | 0.68214 | 1.5672 | 51.2934 | -80.386 | 491.1437 | 324.5963 | 0.20617 | 20.6171
18 | 40.5469 | 0.64624 | 1.6392 | 51.2934 | -84.082 | 465.2936 | 349.7585 | 0.22215 | 22.2154
19 | 58.4275 | 0.60931 | 1.6967 | 51.2934 | -87.0318 | 438.7064 | 374.1021 | 0.23762 | 23.7616
20 | 75.085 | 0.5716 | 1.7384 | 51.2934 | -89.1676 | 411.5531 | 397.4704 | 0.25246 | 25.2458
21 | 90.1448 | 0.53336 | 1.763 | 51.2934 | -90.4316 | 384.0184 | 383.7317 | 0.24373 | 24.3732
22 | 103.2576 | 0.49486 | 1.7698 | 51.2934 | -90.7767 | 356.3014 | 368.7822 | 0.23424 | 23.4237
23 | 114.1389 | 0.45641 | 1.7582 | 51.2934 | -90.1826 | 328.6127 | 352.5689 | 0.22394 | 22.3939
24 | 122.6457 | 0.41828 | 1.7289 | 51.2934 | -88.6811 | 301.1609 | 335.1255 | 0.21286 | 21.2859
25 | 128.7079 | 0.38075 | 1.6829 | 51.2934 | -86.3221 | 274.141 | 316.5268 | 0.20105 | 20.1046
26 | 132.3099 | 0.34408 | 1.6214 | 51.2934 | -83.1663 | 247.7343 | 296.8779 | 0.18857 | 18.8566
27 | 133.4868 | 0.30848 | 1.5457 | 51.2934 | -79.284 | 222.1077 | 276.3105 | 0.1755 | 17.5502
28 | 132.3214 | 0.27419 | 1.4574 | 51.2934 | -74.7543 | 197.4145 | 254.9817 | 0.16195 | 16.1955
29 | 128.9412 | 0.24138 | 1.3582 | 51.2934 | -69.6643 | 173.7939 | 233.0708 | 0.14804 | 14.8038
30 | 123.5152 | 0.21024 | 1.2498 | 51.2934 | -64.1082 | 151.371 | 210.778 | 0.13388 | 13.3878
31 | 116.2516 | 0.18091 | 1.1344 | 51.2934 | -58.1868 | 130.2571 | 188.3219 | 0.11961 | 11.9615
32 | 107.3946 | 0.15354 | 1.0139 | 51.2934 | -52.0065 | 110.5493 | 165.9375 | 0.1054 | 10.5397
33 | 97.2219 | 0.12824 | 0.89053 | 51.2934 | -45.6784 | 92.3311 | 143.8745 | 0.091384 | 9.1384
34 | 86.041 | 0.1051 | 0.76653 | 51.2934 | -39.3181 | 75.6715 | 122.3944 | 0.07774 | 7.774
35 | 74.1867 | 0.084203 | 0.64421 | 51.2934 | -33.0439 | 60.626 | 101.7688 | 0.06464 | 6.464
36 | 62.017 | 0.065605 | 0.52593 | 51.2934 | -26.9766 | 47.2358 | 82.2763 | 0.052259 | 5.2259
37 | 49.9091 | 0.049345 | 0.41405 | 51.2934 | -21.2378 | 35.5283 | 64.1995 | 0.040777 | 4.0777
38 | 38.2547 | 0.03544 | 0.31094 | 51.2934 | -15.9493 | 25.5168 | 47.8223 | 0.030375 | 3.0375
39 | 27.4551 | 0.02389 | 0.21895 | 51.2934 | -11.2308 | 17.2007 | 33.425 | 0.02123 | 2.123
40 | 17.9144 | 0.014674 | 0.14035 | 51.2934 | -7.1991 | 10.5654 | 21.2806 | 0.013517 | 1.3517
41 | 10.0331 | 0.0077531 | 0.077313 | 51.2934 | -3.9656 | 5.5822 | 11.6497 | 0.0073994 | 0.73994
42 | 4.1992 | 0.0030677 | 0.031861 | 51.2934 | -1.6343 | 2.2087 | 4.7737 | 0.003032 | 0.3032
43 | 0.77921 | 0.00053924 | 0.0058274 | 51.2934 | -0.29891 | 0.38825 | 0.86856 | 0.00055168 | 0.055168