## Mprime
| x_from_left | x_from_center | z | integral_dw_L_to_R | delta_Ma | M_prime | M_prime_direct | Mprime_by_l
0 | 0 | -600 | 1 | 6.2755e-08 | 3.7653e-05 | 600 | 600 | 0.041667
1 | 60 | -540 | 0.9 | 6.2755e-08 | 3.3939e-05 | 540.8082 | 540.8082 | 0.037556
2 | 120 | -480 | 0.8 | 6.2755e-08 | 3.0338e-05 | 483.4305 | 483.4305 | 0.033572
3 | 180 | -420 | 0.7 | 6.2755e-08 | 2.687e-05 | 428.1634 | 428.1634 | 0.029734
4 | 240 | -360 | 0.6 | 6.2755e-08 | 2.3552e-05 | 375.3033 | 375.3033 | 0.026063
5 | 300 | -300 | 0.5 | 6.2755e-08 | 2.0405e-05 | 325.1468 | 325.1468 | 0.02258
6 | 360 | -240 | 0.4 | 6.2755e-08 | 1.7445e-05 | 277.9903 | 277.9903 | 0.019305
7 | 420 | -180 | 0.3 | 6.2755e-08 | 1.4693e-05 | 234.1302 | 234.1302 | 0.016259
8 | 480 | -120 | 0.2 | 6.2755e-08 | 1.2166e-05 | 193.8631 | 193.8631 | 0.013463
9 | 540 | -60 | 0.1 | 6.2755e-08 | 9.8831e-06 | 157.4854 | 157.4854 | 0.010936
10 | 600 | 0 | 0 | 6.2755e-08 | 7.8629e-06 | 125.2936 | 125.2936 | 0.0087009
11 | 660 | 60 | 0.1 | 6.2755e-08 | 6.1177e-06 | 97.4854 | 97.4854 | 0.0067698
12 | 720 | 120 | 0.2 | 6.2755e-08 | 4.6353e-06 | 73.8631 | 73.8631 | 0.0051294
13 | 780 | 180 | 0.3 | 6.2755e-08 | 3.397e-06 | 54.1302 | 54.1302 | 0.003759
14 | 840 | 240 | 0.4 | 6.2755e-08 | 2.3841e-06 | 37.9903 | 37.9903 | 0.0026382
15 | 900 | 300 | 0.5 | 6.2755e-08 | 1.5781e-06 | 25.1468 | 25.1468 | 0.0017463
16 | 960 | 360 | 0.6 | 6.2755e-08 | 9.6037e-07 | 15.3033 | 15.3033 | 0.0010627
17 | 1020 | 420 | 0.7 | 6.2755e-08 | 5.123e-07 | 8.1634 | 8.1634 | 0.0005669
18 | 1080 | 480 | 0.8 | 6.2755e-08 | 2.1528e-07 | 3.4305 | 3.4305 | 0.00023823
19 | 1140 | 540 | 0.9 | 6.2755e-08 | 5.072e-08 | 0.80822 | 0.80822 | 5.6126e-05
20 | 1200 | 600 | 1 | 6.2755e-08 | 0 | 0 | 0 | 0

## Vertical Reactions
| x_from_left | x_from_center | z | VL
0 | 0 | -600 | 1 | 1
1 | 60 | -540 | 0.9 | 0.99482
2 | 120 | -480 | 0.8 | 0.97883
3 | 180 | -420 | 0.7 | 0.95165
4 | 240 | -360 | 0.6 | 0.91333
5 | 300 | -300 | 0.5 | 0.86426
6 | 360 | -240 | 0.4 | 0.80526
7 | 420 | -180 | 0.3 | 0.73754
8 | 480 | -120 | 0.2 | 0.6627
9 | 540 | -60 | 0.1 | 0.58272
10 | 600 | 0 | 0 | 0.5
11 | 660 | 60 | 0.1 | 0.41728
12 | 720 | 120 | 0.2 | 0.3373
13 | 780 | 180 | 0.3 | 0.26246
14 | 840 | 240 | 0.4 | 0.19474
15 | 900 | 300 | 0.5 | 0.13574
16 | 960 | 360 | 0.6 | 0.086675
17 | 1020 | 420 | 0.7 | 0.048347
18 | 1080 | 480 | 0.8 | 0.021175
19 | 1140 | 540 | 0.9 | 0.0051828
20 | 1200 | 600 | 1 | 0

## Horizontal_Thrust
| x_from_left | x_from_center | z | delta_sub_HL | delta_sub_Ha | H
0 | 0 | -600 | 1 | 0.00012424 | -4.3931e-19 | -3.536e-15
1 | 60 | -540 | 0.9 | 0.00012424 | 2.8134e-05 | 0.22645
2 | 120 | -480 | 0.8 | 0.00012424 | 5.8221e-05 | 0.46861
3 | 180 | -420 | 0.7 | 0.00012424 | 8.903e-05 | 0.71659
4 | 240 | -360 | 0.6 | 0.00012424 | 0.00011913 | 0.95889
5 | 300 | -300 | 0.5 | 0.00012424 | 0.00014708 | 1.1838
6 | 360 | -240 | 0.4 | 0.00012424 | 0.00017154 | 1.3807
7 | 420 | -180 | 0.3 | 0.00012424 | 0.0001914 | 1.5405
8 | 480 | -120 | 0.2 | 0.00012424 | 0.00020584 | 1.6567
9 | 540 | -60 | 0.1 | 0.00012424 | 0.00021442 | 1.7258
10 | 600 | 0 | 0 | 0.00012424 | 0.00021718 | 1.7481
11 | 660 | 60 | 0.1 | 0.00012424 | 0.00021442 | 1.7258
12 | 720 | 120 | 0.2 | 0.00012424 | 0.00020584 | 1.6567
13 | 780 | 180 | 0.3 | 0.00012424 | 0.0001914 | 1.5405
14 | 840 | 240 | 0.4 | 0.00012424 | 0.00017154 | 1.3807
15 | 900 | 300 | 0.5 | 0.00012424 | 0.00014708 | 1.1838
16 | 960 | 360 | 0.6 | 0.00012424 | 0.00011913 | 0.95889
17 | 1020 | 420 | 0.7 | 0.00012424 | 8.903e-05 | 0.71659
18 | 1080 | 480 | 0.8 | 0.00012424 | 5.8221e-05 | 0.46861
19 | 1140 | 540 | 0.9 | 0.00012424 | 2.8134e-05 | 0.22645
20 | 1200 | 600 | 1 | 0.00012424 | -4.3931e-19 | -3.536e-15

## IL_Spinging
| Load_position | Mprime | H | b | Hxb | V | L | Vl_by_2_list | ML(inch_lb) | ML_by_l
0 | 0 | 600 | -3.536e-15 | 142.1465 | -5.0263e-13 | 1 | 1200 | 600 | -4.5475e-13 | -3.7896e-16
1 | 60 | 540.8082 | 0.22645 | 142.1465 | 32.1885 | 0.99482 | 1200 | 596.8903 | -23.8937 | -0.019911
2 | 120 | 483.4305 | 0.46861 | 142.1465 | 66.6114 | 0.97883 | 1200 | 587.2951 | -37.2532 | -0.031044
3 | 180 | 428.1634 | 0.71659 | 142.1465 | 101.8611 | 0.95165 | 1200 | 570.9921 | -40.9676 | -0.03414
4 | 240 | 375.3033 | 0.95889 | 142.1465 | 136.3025 | 0.91333 | 1200 | 547.9953 | -36.3894 | -0.030324
5 | 300 | 325.1468 | 1.1838 | 142.1465 | 168.2792 | 0.86426 | 1200 | 518.555 | -25.129 | -0.020941
6 | 360 | 277.9903 | 1.3807 | 142.1465 | 196.2654 | 0.80526 | 1200 | 483.1579 | -8.9022 | -0.0074185
7 | 420 | 234.1302 | 1.5405 | 142.1465 | 218.9831 | 0.73754 | 1200 | 442.5266 | 10.5867 | 0.0088222
8 | 480 | 193.8631 | 1.6567 | 142.1465 | 235.4997 | 0.6627 | 1200 | 397.6202 | 31.7425 | 0.026452
9 | 540 | 157.4854 | 1.7258 | 142.1465 | 245.3199 | 0.58272 | 1200 | 349.6342 | 53.1711 | 0.044309
10 | 600 | 125.2936 | 1.7481 | 142.1465 | 248.4815 | 0.5 | 1200 | 300 | 73.7751 | 0.061479
11 | 660 | 97.4854 | 1.7258 | 142.1465 | 245.3199 | 0.41728 | 1200 | 250.3658 | 92.4395 | 0.077033
12 | 720 | 73.8631 | 1.6567 | 142.1465 | 235.4997 | 0.3373 | 1200 | 202.3798 | 106.983 | 0.089153
13 | 780 | 54.1302 | 1.5405 | 142.1465 | 218.9831 | 0.26246 | 1200 | 157.4734 | 115.6398 | 0.096367
14 | 840 | 37.9903 | 1.3807 | 142.1465 | 196.2654 | 0.19474 | 1200 | 116.8421 | 117.4135 | 0.097845
15 | 900 | 25.1468 | 1.1838 | 142.1465 | 168.2792 | 0.13574 | 1200 | 81.445 | 111.9811 | 0.093318
16 | 960 | 15.3033 | 0.95889 | 142.1465 | 136.3025 | 0.086675 | 1200 | 52.0047 | 99.6012 | 0.083001
17 | 1020 | 8.1634 | 0.71659 | 142.1465 | 101.8611 | 0.048347 | 1200 | 29.0079 | 81.0166 | 0.067514
18 | 1080 | 3.4305 | 0.46861 | 142.1465 | 66.6114 | 0.021175 | 1200 | 12.7049 | 57.337 | 0.047781
19 | 1140 | 0.80822 | 0.22645 | 142.1465 | 32.1885 | 0.0051828 | 1200 | 3.1097 | 29.887 | 0.024906
20 | 1200 | 0 | -3.536e-15 | 142.1465 | -5.0263e-13 | 0 | 1200 | 0 | -5.0263e-13 | -4.1885e-16

## IL_Crown
| Load_position | Mprime | H | yc | Hyc | P_xprime | MC(inch_lb) | MC_by_l
0 | 0 | 600 | -3.536e-15 | 37.8535 | -1.3385e-13 | 600 | 1.1369e-13 | 9.4739e-17
1 | 60 | 540.8082 | 0.22645 | 37.8535 | 8.5718 | 540 | -7.7635 | -0.0064696
2 | 120 | 483.4305 | 0.46861 | 37.8535 | 17.7386 | 480 | -14.308 | -0.011923
3 | 180 | 428.1634 | 0.71659 | 37.8535 | 27.1255 | 420 | -18.9621 | -0.015802
4 | 240 | 375.3033 | 0.95889 | 37.8535 | 36.2972 | 360 | -20.9939 | -0.017495
5 | 300 | 325.1468 | 1.1838 | 37.8535 | 44.8126 | 300 | -19.6658 | -0.016388
6 | 360 | 277.9903 | 1.3807 | 37.8535 | 52.2653 | 240 | -14.2751 | -0.011896
7 | 420 | 234.1302 | 1.5405 | 37.8535 | 58.315 | 180 | -4.1848 | -0.0034873
8 | 480 | 193.8631 | 1.6567 | 37.8535 | 62.7134 | 120 | 11.1497 | 0.0092914
9 | 540 | 157.4854 | 1.7258 | 37.8535 | 65.3285 | 60 | 32.1569 | 0.026797
10 | 600 | 125.2936 | 1.7481 | 37.8535 | 66.1704 | 0 | 59.1232 | 0.049269
11 | 660 | 97.4854 | 1.7258 | 37.8535 | 65.3285 | 0 | 32.1569 | 0.026797
12 | 720 | 73.8631 | 1.6567 | 37.8535 | 62.7134 | 0 | 11.1497 | 0.0092914
13 | 780 | 54.1302 | 1.5405 | 37.8535 | 58.315 | 0 | -4.1848 | -0.0034873
14 | 840 | 37.9903 | 1.3807 | 37.8535 | 52.2653 | 0 | -14.2751 | -0.011896
15 | 900 | 25.1468 | 1.1838 | 37.8535 | 44.8126 | 0 | -19.6658 | -0.016388
16 | 960 | 15.3033 | 0.95889 | 37.8535 | 36.2972 | 0 | -20.9939 | -0.017495
17 | 1020 | 8.1634 | 0.71659 | 37.8535 | 27.1255 | 0 | -18.9621 | -0.015802
18 | 1080 | 3.4305 | 0.46861 | 37.8535 | 17.7386 | 0 | -14.308 | -0.011923
19 | 1140 | 0.80822 | 0.22645 | 37.8535 | 8.5718 | 0 | -7.7635 | -0.0064696
20 | 1200 | 0 | -3.536e-15 | 37.8535 | -1.3385e-13 | 0 | 1.3385e-13 | 1.1154e-16

## IL_M_300
| ML | VL | H | y | Hy | Vx | M | M/L
0 | -4.5475e-13 | 1 | -3.536e-15 | 146.5111 | 5.1806e-13 | 300 | 5.6843e-14 | 4.737e-17
1 | -23.8937 | 0.99482 | 0.22645 | 146.5111 | -33.1768 | 298.4452 | 1.3747 | 0.0011456
2 | -37.2532 | 0.97883 | 0.46861 | 146.5111 | -68.6567 | 293.6476 | 7.7377 | 0.0064481
3 | -40.9676 | 0.95165 | 0.71659 | 146.5111 | -104.9888 | 285.496 | 19.5397 | 0.016283
4 | -36.3894 | 0.91333 | 0.95889 | 146.5111 | -140.4877 | 273.9976 | 37.1205 | 0.030934
5 | -25.129 | 0.86426 | 1.1838 | 146.5111 | -173.4463 | 259.2775 | 60.7022 | 0.050585
6 | -8.9022 | 0.80526 | 1.3807 | 146.5111 | -202.2918 | 241.5789 | 30.385 | 0.025321
7 | 10.5867 | 0.73754 | 1.5405 | 146.5111 | -225.707 | 221.2633 | 6.143 | 0.0051192
8 | 31.7425 | 0.6627 | 1.6567 | 146.5111 | -242.7308 | 198.8101 | -12.1781 | -0.010148
9 | 53.1711 | 0.58272 | 1.7258 | 146.5111 | -252.8525 | 174.8171 | -24.8643 | -0.02072
10 | 73.7751 | 0.5 | 1.7481 | 146.5111 | -256.1112 | 150 | -32.3361 | -0.026947
11 | 92.4395 | 0.41728 | 1.7258 | 146.5111 | -252.8525 | 125.1829 | -35.2301 | -0.029358
12 | 106.983 | 0.3373 | 1.6567 | 146.5111 | -242.7308 | 101.1899 | -34.5579 | -0.028798
13 | 115.6398 | 0.26246 | 1.5405 | 146.5111 | -225.707 | 78.7367 | -31.3304 | -0.026109
14 | 117.4135 | 0.19474 | 1.3807 | 146.5111 | -202.2918 | 58.4211 | -26.4572 | -0.022048
15 | 111.9811 | 0.13574 | 1.1838 | 146.5111 | -173.4463 | 40.7225 | -20.7427 | -0.017286
16 | 99.6012 | 0.086675 | 0.95889 | 146.5111 | -140.4877 | 26.0024 | -14.8842 | -0.012404
17 | 81.0166 | 0.048347 | 0.71659 | 146.5111 | -104.9888 | 14.504 | -9.4682 | -0.0078902
18 | 57.337 | 0.021175 | 0.46861 | 146.5111 | -68.6567 | 6.3524 | -4.9672 | -0.0041394
19 | 29.887 | 0.0051828 | 0.22645 | 146.5111 | -33.1768 | 1.5548 | -1.735 | -0.0014458
20 | -5.0263e-13 | 0 | -3.536e-15 | 146.5111 | 5.1806e-13 | 0 | 1.5433e-14 | 1.2861e-17

## delta_sub_HL
| N | g | m | delta_sub_HL | C | yc_by_r
0 | 0.24 | 1.3472 | 0.3 | 0.00013286 | 0.043732 | 0.23742
1 | 0.23 | 1.7561 | 0.3 | 0.00012974 | 0.042706 | 0.23121
2 | 0.22 | 2.2397 | 0.3 | 0.00012663 | 0.041683 | 0.22497
3 | 0.21 | 2.8141 | 0.3 | 0.00012354 | 0.040665 | 0.21869
4 | 0.2 | 3.5 | 0.3 | 0.00012046 | 0.03965 | 0.21236
5 | 0.19 | 4.3241 | 0.3 | 0.00011738 | 0.038637 | 0.20599
6 | 0.18 | 5.321 | 0.3 | 0.0001143 | 0.037625 | 0.19956
7 | 0.17 | 6.5363 | 0.3 | 0.00011123 | 0.036613 | 0.19308
8 | 0.16 | 8.0312 | 0.3 | 0.00010815 | 0.035598 | 0.18653
9 | 0.15 | 9.8889 | 0.3 | 0.00010505 | 0.03458 | 0.17991