## Axis_Setting
| z | zk | cosh(zk) | sinh(zk) | y0 | y | tan_phi
0 | 0 | 0 | 1 | 0 | 0 | 37.8535 | 0
1 | 0.1 | 0.22281 | 1.0249 | 0.22466 | 0.10118 | 37.7523 | 0.040641
2 | 0.2 | 0.44562 | 1.1009 | 0.46052 | 0.40978 | 37.4437 | 0.083308
3 | 0.3 | 0.66844 | 1.2318 | 0.71934 | 0.94117 | 36.9123 | 0.13013
4 | 0.4 | 0.89125 | 1.4242 | 1.014 | 1.7219 | 36.1316 | 0.18343
5 | 0.5 | 1.1141 | 1.6875 | 1.3592 | 2.7907 | 35.0628 | 0.24589
6 | 0.6 | 1.3369 | 2.0349 | 1.7722 | 4.2011 | 33.6524 | 0.3206
7 | 0.7 | 1.5597 | 2.4838 | 2.2736 | 6.0233 | 31.8302 | 0.41129
8 | 0.8 | 1.7825 | 3.0564 | 2.8882 | 8.3481 | 29.5054 | 0.52248
9 | 0.9 | 2.0053 | 3.7815 | 3.6469 | 11.2914 | 26.5621 | 0.65972
10 | 1 | 2.2281 | 4.695 | 4.5873 | 15 | 22.8535 | 0.82985

## Rib Thickness
| z | zk | sinh(zk) | tan_phi | 1+tanphi_2 | sixth_root_1_plus_tan_phi | one_minus_m_z | c_list | d_x
0 | 0 | 0 | 0 | 0 | 1 | 1 | 0 | 1 | 18
1 | 0.1 | 0.22281 | 0.22466 | 0.040641 | 1.0017 | 1.0003 | 0.066143 | 1.0231 | 18.4204
2 | 0.2 | 0.44562 | 0.46052 | 0.083308 | 1.0069 | 1.0012 | 0.13229 | 1.0484 | 18.8936
3 | 0.3 | 0.66844 | 0.71934 | 0.13013 | 1.0169 | 1.0028 | 0.19843 | 1.0765 | 19.4315
4 | 0.4 | 0.89125 | 1.014 | 0.18343 | 1.0336 | 1.0055 | 0.26457 | 1.1079 | 20.0518
5 | 0.5 | 1.1141 | 1.3592 | 0.24589 | 1.0605 | 1.0098 | 0.33071 | 1.1432 | 20.7803
6 | 0.6 | 1.3369 | 1.7722 | 0.3206 | 1.1028 | 1.0164 | 0.39686 | 1.1836 | 21.6544
7 | 0.7 | 1.5597 | 2.2736 | 0.41129 | 1.1692 | 1.0264 | 0.463 | 1.2303 | 22.7297
8 | 0.8 | 1.7825 | 2.8882 | 0.52248 | 1.273 | 1.041 | 0.52914 | 1.2854 | 24.0868
9 | 0.9 | 2.0053 | 3.6469 | 0.65972 | 1.4352 | 1.0621 | 0.59528 | 1.3519 | 25.845
10 | 1 | 2.2281 | 4.5873 | 0.82985 | 1.6886 | 1.0912 | 0.66143 | 1.4348 | 28.1824

## Mprime
| x_from_left | x_from_center | z | integral_dw_L_to_R | delta_Ma | M_prime | M_prime_direct | Mprime_by_l
0 | 0 | -50 | 1 | 6.2755e-08 | 3.7653e-05 | 600 | 600 | 0.5
1 | 5 | -45 | 0.9 | 6.2755e-08 | 3.3939e-05 | 540.8082 | 540.8082 | 0.45067
2 | 10 | -40 | 0.8 | 6.2755e-08 | 3.0338e-05 | 483.4305 | 483.4305 | 0.40286
3 | 15 | -35 | 0.7 | 6.2755e-08 | 2.687e-05 | 428.1634 | 428.1634 | 0.3568
4 | 20 | -30 | 0.6 | 6.2755e-08 | 2.3552e-05 | 375.3033 | 375.3033 | 0.31275
5 | 25 | -25 | 0.5 | 6.2755e-08 | 2.0405e-05 | 325.1468 | 325.1468 | 0.27096
6 | 30 | -20 | 0.4 | 6.2755e-08 | 1.7445e-05 | 277.9903 | 277.9903 | 0.23166
7 | 35 | -15 | 0.3 | 6.2755e-08 | 1.4693e-05 | 234.1302 | 234.1302 | 0.19511
8 | 40 | -10 | 0.2 | 6.2755e-08 | 1.2166e-05 | 193.8631 | 193.8631 | 0.16155
9 | 45 | -5 | 0.1 | 6.2755e-08 | 9.8831e-06 | 157.4854 | 157.4854 | 0.13124
10 | 50 | 0 | 0 | 6.2755e-08 | 7.8629e-06 | 125.2936 | 125.2936 | 0.10441
11 | 55 | 5 | 0.1 | 6.2755e-08 | 6.1177e-06 | 97.4854 | 97.4854 | 0.081238
12 | 60 | 10 | 0.2 | 6.2755e-08 | 4.6353e-06 | 73.8631 | 73.8631 | 0.061553
13 | 65 | 15 | 0.3 | 6.2755e-08 | 3.397e-06 | 54.1302 | 54.1302 | 0.045108
14 | 70 | 20 | 0.4 | 6.2755e-08 | 2.3841e-06 | 37.9903 | 37.9903 | 0.031659
15 | 75 | 25 | 0.5 | 6.2755e-08 | 1.5781e-06 | 25.1468 | 25.1468 | 0.020956
16 | 80 | 30 | 0.6 | 6.2755e-08 | 9.6037e-07 | 15.3033 | 15.3033 | 0.012753
17 | 85 | 35 | 0.7 | 6.2755e-08 | 5.123e-07 | 8.1634 | 8.1634 | 0.0068028
18 | 90 | 40 | 0.8 | 6.2755e-08 | 2.1528e-07 | 3.4305 | 3.4305 | 0.0028588
19 | 95 | 45 | 0.9 | 6.2755e-08 | 5.072e-08 | 0.80822 | 0.80822 | 0.00067352
20 | 100 | 50 | 1 | 6.2755e-08 | 0 | 0 | 0 | 0

## Vertical Reactions
| x_from_left | x_from_center | z | VL
0 | 0 | -50 | 1 | 1
1 | 5 | -45 | 0.9 | 0.99482
2 | 10 | -40 | 0.8 | 0.97883
3 | 15 | -35 | 0.7 | 0.95165
4 | 20 | -30 | 0.6 | 0.91333
5 | 25 | -25 | 0.5 | 0.86426
6 | 30 | -20 | 0.4 | 0.80526
7 | 35 | -15 | 0.3 | 0.73754
8 | 40 | -10 | 0.2 | 0.6627
9 | 45 | -5 | 0.1 | 0.58272
10 | 50 | 0 | 0 | 0.5
11 | 55 | 5 | 0.1 | 0.41728
12 | 60 | 10 | 0.2 | 0.3373
13 | 65 | 15 | 0.3 | 0.26246
14 | 70 | 20 | 0.4 | 0.19474
15 | 75 | 25 | 0.5 | 0.13574
16 | 80 | 30 | 0.6 | 0.086675
17 | 85 | 35 | 0.7 | 0.048347
18 | 90 | 40 | 0.8 | 0.021175
19 | 95 | 45 | 0.9 | 0.0051828
20 | 100 | 50 | 1 | 0

## Horizontal_Thrust
| x_from_left | x_from_center | z | delta_sub_HL | delta_sub_Ha | H
0 | 0 | -50 | 1 | 0.00012424 | -4.3931e-19 | -3.536e-15
1 | 5 | -45 | 0.9 | 0.00012424 | 2.8134e-05 | 0.22645
2 | 10 | -40 | 0.8 | 0.00012424 | 5.8221e-05 | 0.46861
3 | 15 | -35 | 0.7 | 0.00012424 | 8.903e-05 | 0.71659
4 | 20 | -30 | 0.6 | 0.00012424 | 0.00011913 | 0.95889
5 | 25 | -25 | 0.5 | 0.00012424 | 0.00014708 | 1.1838
6 | 30 | -20 | 0.4 | 0.00012424 | 0.00017154 | 1.3807
7 | 35 | -15 | 0.3 | 0.00012424 | 0.0001914 | 1.5405
8 | 40 | -10 | 0.2 | 0.00012424 | 0.00020584 | 1.6567
9 | 45 | -5 | 0.1 | 0.00012424 | 0.00021442 | 1.7258
10 | 50 | 0 | 0 | 0.00012424 | 0.00021718 | 1.7481
11 | 55 | 5 | 0.1 | 0.00012424 | 0.00021442 | 1.7258
12 | 60 | 10 | 0.2 | 0.00012424 | 0.00020584 | 1.6567
13 | 65 | 15 | 0.3 | 0.00012424 | 0.0001914 | 1.5405
14 | 70 | 20 | 0.4 | 0.00012424 | 0.00017154 | 1.3807
15 | 75 | 25 | 0.5 | 0.00012424 | 0.00014708 | 1.1838
16 | 80 | 30 | 0.6 | 0.00012424 | 0.00011913 | 0.95889
17 | 85 | 35 | 0.7 | 0.00012424 | 8.903e-05 | 0.71659
18 | 90 | 40 | 0.8 | 0.00012424 | 5.8221e-05 | 0.46861
19 | 95 | 45 | 0.9 | 0.00012424 | 2.8134e-05 | 0.22645
20 | 100 | 50 | 1 | 0.00012424 | -4.3931e-19 | -3.536e-15

## IL_Spinging
| Load_position | Mprime | H | b | Hxb | Vl_by_2_list | ML(inch_lb) | ML_by_l
0 | 0 | 600 | -3.536e-15 | 142.1465 | -5.0263e-13 | 600 | -4.5475e-13 | -3.7896e-16
1 | 5 | 540.8082 | 0.22645 | 142.1465 | 32.1885 | 596.8903 | -23.8937 | -0.019911
2 | 10 | 483.4305 | 0.46861 | 142.1465 | 66.6114 | 587.2951 | -37.2532 | -0.031044
3 | 15 | 428.1634 | 0.71659 | 142.1465 | 101.8611 | 570.9921 | -40.9676 | -0.03414
4 | 20 | 375.3033 | 0.95889 | 142.1465 | 136.3025 | 547.9953 | -36.3894 | -0.030324
5 | 25 | 325.1468 | 1.1838 | 142.1465 | 168.2792 | 518.555 | -25.129 | -0.020941
6 | 30 | 277.9903 | 1.3807 | 142.1465 | 196.2654 | 483.1579 | -8.9022 | -0.0074185
7 | 35 | 234.1302 | 1.5405 | 142.1465 | 218.9831 | 442.5266 | 10.5867 | 0.0088222
8 | 40 | 193.8631 | 1.6567 | 142.1465 | 235.4997 | 397.6202 | 31.7425 | 0.026452
9 | 45 | 157.4854 | 1.7258 | 142.1465 | 245.3199 | 349.6342 | 53.1711 | 0.044309
10 | 50 | 125.2936 | 1.7481 | 142.1465 | 248.4815 | 300 | 73.7751 | 0.061479
11 | 55 | 97.4854 | 1.7258 | 142.1465 | 245.3199 | 250.3658 | 92.4395 | 0.077033
12 | 60 | 73.8631 | 1.6567 | 142.1465 | 235.4997 | 202.3798 | 106.983 | 0.089153
13 | 65 | 54.1302 | 1.5405 | 142.1465 | 218.9831 | 157.4734 | 115.6398 | 0.096367
14 | 70 | 37.9903 | 1.3807 | 142.1465 | 196.2654 | 116.8421 | 117.4135 | 0.097845
15 | 75 | 25.1468 | 1.1838 | 142.1465 | 168.2792 | 81.445 | 111.9811 | 0.093318
16 | 80 | 15.3033 | 0.95889 | 142.1465 | 136.3025 | 52.0047 | 99.6012 | 0.083001
17 | 85 | 8.1634 | 0.71659 | 142.1465 | 101.8611 | 29.0079 | 81.0166 | 0.067514
18 | 90 | 3.4305 | 0.46861 | 142.1465 | 66.6114 | 12.7049 | 57.337 | 0.047781
19 | 95 | 0.80822 | 0.22645 | 142.1465 | 32.1885 | 3.1097 | 29.887 | 0.024906
20 | 100 | 0 | -3.536e-15 | 142.1465 | -5.0263e-13 | 0 | -5.0263e-13 | -4.1885e-16