## Axis
| x | z | zk | cosh(zk) | sinh(zk) | y0 | y | tan_phi
0 | 0 | 0 | 0 | 1 | 0 | 0 | 37.8535 | 0
1 | 60 | 0.1 | 0.22281 | 1.0249 | 0.22466 | 1.2142 | 36.6393 | 0.040641
2 | 120 | 0.2 | 0.44562 | 1.1009 | 0.46052 | 4.9174 | 32.9361 | 0.083308
3 | 180 | 0.3 | 0.66844 | 1.2318 | 0.71934 | 11.2941 | 26.5594 | 0.13013
4 | 240 | 0.4 | 0.89125 | 1.4242 | 1.014 | 20.6622 | 17.1912 | 0.18343
5 | 300 | 0.5 | 1.1141 | 1.6875 | 1.3592 | 33.4889 | 4.3646 | 0.24589
6 | 360 | 0.6 | 1.3369 | 2.0349 | 1.7722 | 50.4133 | -12.5598 | 0.3206
7 | 420 | 0.7 | 1.5597 | 2.4838 | 2.2736 | 72.2794 | -34.4259 | 0.41129
8 | 480 | 0.8 | 1.7825 | 3.0564 | 2.8882 | 100.177 | -62.3235 | 0.52248
9 | 540 | 0.9 | 2.0053 | 3.7815 | 3.6469 | 135.497 | -97.6435 | 0.65972
10 | 600 | 1 | 2.2281 | 4.695 | 4.5873 | 180 | -142.1465 | 0.82985

## Rib_Thickness
| z | zk | sinh(zk) | tan_phi | 1+tanphi_2 | sixth_root_1_plus_tan_phi | one_minus_m_z | c_list | d_x
0 | 0 | 0 | 0 | 0 | 1 | 1 | 0 | 1 | 18
1 | 0.1 | 0.22281 | 0.22466 | 0.040641 | 1.0017 | 1.0003 | 0.066143 | 1.0231 | 18.4204
2 | 0.2 | 0.44562 | 0.46052 | 0.083308 | 1.0069 | 1.0012 | 0.13229 | 1.0484 | 18.8936
3 | 0.3 | 0.66844 | 0.71934 | 0.13013 | 1.0169 | 1.0028 | 0.19843 | 1.0765 | 19.4315
4 | 0.4 | 0.89125 | 1.014 | 0.18343 | 1.0336 | 1.0055 | 0.26457 | 1.1079 | 20.0518
5 | 0.5 | 1.1141 | 1.3592 | 0.24589 | 1.0605 | 1.0098 | 0.33071 | 1.1432 | 20.7803
6 | 0.6 | 1.3369 | 1.7722 | 0.3206 | 1.1028 | 1.0164 | 0.39686 | 1.1836 | 21.6544
7 | 0.7 | 1.5597 | 2.2736 | 0.41129 | 1.1692 | 1.0264 | 0.463 | 1.2303 | 22.7297
8 | 0.8 | 1.7825 | 2.8882 | 0.52248 | 1.273 | 1.041 | 0.52914 | 1.2854 | 24.0868
9 | 0.9 | 2.0053 | 3.6469 | 0.65972 | 1.4352 | 1.0621 | 0.59528 | 1.3519 | 25.845
10 | 1 | 2.2281 | 4.5873 | 0.82985 | 1.6886 | 1.0912 | 0.66143 | 1.4348 | 28.1824

## Mprime
| x_from_left | x_from_center | z | integral_dw_L_to_R | delta_Ma | M_prime | M_prime_direct | Mprime_by_l
0 | 0 | -600 | 1 | 6.2755e-08 | 3.7653e-05 | 600 | 600 | 0.041667
1 | 60 | -540 | 0.9 | 6.2755e-08 | 3.3939e-05 | 540.8082 | 540.8082 | 0.037556
2 | 120 | -480 | 0.8 | 6.2755e-08 | 3.0338e-05 | 483.4305 | 483.4305 | 0.033572
3 | 180 | -420 | 0.7 | 6.2755e-08 | 2.687e-05 | 428.1634 | 428.1634 | 0.029734
4 | 240 | -360 | 0.6 | 6.2755e-08 | 2.3552e-05 | 375.3033 | 375.3033 | 0.026063
5 | 300 | -300 | 0.5 | 6.2755e-08 | 2.0405e-05 | 325.1468 | 325.1468 | 0.02258
6 | 360 | -240 | 0.4 | 6.2755e-08 | 1.7445e-05 | 277.9903 | 277.9903 | 0.019305
7 | 420 | -180 | 0.3 | 6.2755e-08 | 1.4693e-05 | 234.1302 | 234.1302 | 0.016259
8 | 480 | -120 | 0.2 | 6.2755e-08 | 1.2166e-05 | 193.8631 | 193.8631 | 0.013463
9 | 540 | -60 | 0.1 | 6.2755e-08 | 9.8831e-06 | 157.4854 | 157.4854 | 0.010936
10 | 600 | 0 | 0 | 6.2755e-08 | 7.8629e-06 | 125.2936 | 125.2936 | 0.0087009
11 | 660 | 60 | 0.1 | 6.2755e-08 | 6.1177e-06 | 97.4854 | 97.4854 | 0.0067698
12 | 720 | 120 | 0.2 | 6.2755e-08 | 4.6353e-06 | 73.8631 | 73.8631 | 0.0051294
13 | 780 | 180 | 0.3 | 6.2755e-08 | 3.397e-06 | 54.1302 | 54.1302 | 0.003759
14 | 840 | 240 | 0.4 | 6.2755e-08 | 2.3841e-06 | 37.9903 | 37.9903 | 0.0026382
15 | 900 | 300 | 0.5 | 6.2755e-08 | 1.5781e-06 | 25.1468 | 25.1468 | 0.0017463
16 | 960 | 360 | 0.6 | 6.2755e-08 | 9.6037e-07 | 15.3033 | 15.3033 | 0.0010627
17 | 1020 | 420 | 0.7 | 6.2755e-08 | 5.123e-07 | 8.1634 | 8.1634 | 0.0005669
18 | 1080 | 480 | 0.8 | 6.2755e-08 | 2.1528e-07 | 3.4305 | 3.4305 | 0.00023823
19 | 1140 | 540 | 0.9 | 6.2755e-08 | 5.072e-08 | 0.80822 | 0.80822 | 5.6126e-05
20 | 1200 | 600 | 1 | 6.2755e-08 | 0 | 0 | 0 | 0

## Vertical Reactions
| x_from_left | x_from_center | z | VL
0 | 0 | -600 | 1 | 1
1 | 60 | -540 | 0.9 | 0.99482
2 | 120 | -480 | 0.8 | 0.97883
3 | 180 | -420 | 0.7 | 0.95165
4 | 240 | -360 | 0.6 | 0.91333
5 | 300 | -300 | 0.5 | 0.86426
6 | 360 | -240 | 0.4 | 0.80526
7 | 420 | -180 | 0.3 | 0.73754
8 | 480 | -120 | 0.2 | 0.6627
9 | 540 | -60 | 0.1 | 0.58272
10 | 600 | 0 | 0 | 0.5
11 | 660 | 60 | 0.1 | 0.41728
12 | 720 | 120 | 0.2 | 0.3373
13 | 780 | 180 | 0.3 | 0.26246
14 | 840 | 240 | 0.4 | 0.19474
15 | 900 | 300 | 0.5 | 0.13574
16 | 960 | 360 | 0.6 | 0.086675
17 | 1020 | 420 | 0.7 | 0.048347
18 | 1080 | 480 | 0.8 | 0.021175
19 | 1140 | 540 | 0.9 | 0.0051828
20 | 1200 | 600 | 1 | 0

## Horizontal_Thrust
| x_from_left | x_from_center | z | delta_sub_HL | delta_sub_Ha | H | H_coef_aswani
0 | 0 | -600 | 1 | 0.00012424 | -4.3931e-19 | -3.536e-15 | -5.304e-15
1 | 60 | -540 | 0.9 | 0.00012424 | 6.3904e-06 | 0.051435 | 0.077153
2 | 120 | -480 | 0.8 | 0.00012424 | 2.3861e-05 | 0.19205 | 0.28808
3 | 180 | -420 | 0.7 | 0.00012424 | 4.957e-05 | 0.39898 | 0.59847
4 | 240 | -360 | 0.6 | 0.00012424 | 8.0478e-05 | 0.64776 | 0.97164
5 | 300 | -300 | 0.5 | 0.00012424 | 0.00011353 | 0.91377 | 1.3706
6 | 360 | -240 | 0.4 | 0.00012424 | 0.00014577 | 1.1733 | 1.76
7 | 420 | -180 | 0.3 | 0.00012424 | 0.00017449 | 1.4044 | 2.1066
8 | 480 | -120 | 0.2 | 0.00012424 | 0.00019725 | 1.5876 | 2.3814
9 | 540 | -60 | 0.1 | 0.00012424 | 0.000212 | 1.7064 | 2.5596
10 | 600 | 0 | 0 | 0.00012424 | 0.00021718 | 1.7481 | 2.6221
11 | 660 | 60 | 0.1 | 0.00012424 | 0.000212 | 1.7064 | 2.5596
12 | 720 | 120 | 0.2 | 0.00012424 | 0.00019725 | 1.5876 | 2.3814
13 | 780 | 180 | 0.3 | 0.00012424 | 0.00017449 | 1.4044 | 2.1066
14 | 840 | 240 | 0.4 | 0.00012424 | 0.00014577 | 1.1733 | 1.76
15 | 900 | 300 | 0.5 | 0.00012424 | 0.00011353 | 0.91377 | 1.3706
16 | 960 | 360 | 0.6 | 0.00012424 | 8.0478e-05 | 0.64776 | 0.97164
17 | 1020 | 420 | 0.7 | 0.00012424 | 4.957e-05 | 0.39898 | 0.59847
18 | 1080 | 480 | 0.8 | 0.00012424 | 2.3861e-05 | 0.19205 | 0.28808
19 | 1140 | 540 | 0.9 | 0.00012424 | 6.3904e-06 | 0.051435 | 0.077153
20 | 1200 | 600 | 1 | 0.00012424 | -4.3931e-19 | -3.536e-15 | -5.304e-15

## IL_Spinging
| Load_position | Mprime | H | b | Hxb | V | L | Vl_by_2_list | ML(inch_lb) | ML_by_l
0 | 0 | 600 | -3.536e-15 | 142.1465 | -5.0263e-13 | 1 | 1200 | 600 | -4.5475e-13 | -3.7896e-16
1 | 60 | 540.8082 | 0.051435 | 142.1465 | 7.3113 | 0.99482 | 1200 | 596.8903 | -48.7708 | -0.040642
2 | 120 | 483.4305 | 0.19205 | 142.1465 | 27.2994 | 0.97883 | 1200 | 587.2951 | -76.5652 | -0.063804
3 | 180 | 428.1634 | 0.39898 | 142.1465 | 56.7137 | 0.95165 | 1200 | 570.9921 | -86.1149 | -0.071762
4 | 240 | 375.3033 | 0.64776 | 142.1465 | 92.0765 | 0.91333 | 1200 | 547.9953 | -80.6154 | -0.06718
5 | 300 | 325.1468 | 0.91377 | 142.1465 | 129.8886 | 0.86426 | 1200 | 518.555 | -63.5196 | -0.052933
6 | 360 | 277.9903 | 1.1733 | 142.1465 | 166.7814 | 0.80526 | 1200 | 483.1579 | -38.3862 | -0.031988
7 | 420 | 234.1302 | 1.4044 | 142.1465 | 199.6342 | 0.73754 | 1200 | 442.5266 | -8.7622 | -0.0073018
8 | 480 | 193.8631 | 1.5876 | 142.1465 | 225.6717 | 0.6627 | 1200 | 397.6202 | 21.9145 | 0.018262
9 | 540 | 157.4854 | 1.7064 | 142.1465 | 242.5558 | 0.58272 | 1200 | 349.6342 | 50.4069 | 0.042006
10 | 600 | 125.2936 | 1.7481 | 142.1465 | 248.4815 | 0.5 | 1200 | 300 | 73.7751 | 0.061479
11 | 660 | 97.4854 | 1.7064 | 142.1465 | 242.5558 | 0.41728 | 1200 | 250.3658 | 89.6753 | 0.074729
12 | 720 | 73.8631 | 1.5876 | 142.1465 | 225.6717 | 0.3373 | 1200 | 202.3798 | 97.155 | 0.080963
13 | 780 | 54.1302 | 1.4044 | 142.1465 | 199.6342 | 0.26246 | 1200 | 157.4734 | 96.2909 | 0.080242
14 | 840 | 37.9903 | 1.1733 | 142.1465 | 166.7814 | 0.19474 | 1200 | 116.8421 | 87.9295 | 0.073275
15 | 900 | 25.1468 | 0.91377 | 142.1465 | 129.8886 | 0.13574 | 1200 | 81.445 | 73.5904 | 0.061325
16 | 960 | 15.3033 | 0.64776 | 142.1465 | 92.0765 | 0.086675 | 1200 | 52.0047 | 55.3752 | 0.046146
17 | 1020 | 8.1634 | 0.39898 | 142.1465 | 56.7137 | 0.048347 | 1200 | 29.0079 | 35.8692 | 0.029891
18 | 1080 | 3.4305 | 0.19205 | 142.1465 | 27.2994 | 0.021175 | 1200 | 12.7049 | 18.025 | 0.015021
19 | 1140 | 0.80822 | 0.051435 | 142.1465 | 7.3113 | 0.0051828 | 1200 | 3.1097 | 5.0099 | 0.0041749
20 | 1200 | 0 | -3.536e-15 | 142.1465 | -5.0263e-13 | 0 | 1200 | 0 | -5.0263e-13 | -4.1885e-16

## IL_Crown
| Load_position | Mprime | H | yc | Hyc | P_xprime | MC(inch_lb) | MC_by_l
0 | 0 | 600 | -3.536e-15 | 37.8535 | -1.3385e-13 | 600 | 1.1369e-13 | 9.4739e-17
1 | 60 | 540.8082 | 0.051435 | 37.8535 | 1.947 | 540 | -1.1388 | -0.00094899
2 | 120 | 483.4305 | 0.19205 | 37.8535 | 7.2698 | 480 | -3.8393 | -0.0031994
3 | 180 | 428.1634 | 0.39898 | 37.8535 | 15.1028 | 420 | -6.9394 | -0.0057828
4 | 240 | 375.3033 | 0.64776 | 37.8535 | 24.5199 | 360 | -9.2166 | -0.0076805
5 | 300 | 325.1468 | 0.91377 | 37.8535 | 34.5892 | 300 | -9.4424 | -0.0078687
6 | 360 | 277.9903 | 1.1733 | 37.8535 | 44.4137 | 240 | -6.4235 | -0.0053529
7 | 420 | 234.1302 | 1.4044 | 37.8535 | 53.1624 | 180 | 0.96778 | 0.00080648
8 | 480 | 193.8631 | 1.5876 | 37.8535 | 60.0962 | 120 | 13.7669 | 0.011472
9 | 540 | 157.4854 | 1.7064 | 37.8535 | 64.5924 | 60 | 32.893 | 0.027411
10 | 600 | 125.2936 | 1.7481 | 37.8535 | 66.1704 | 0 | 59.1232 | 0.049269
11 | 660 | 97.4854 | 1.7064 | 37.8535 | 64.5924 | 0 | 32.893 | 0.027411
12 | 720 | 73.8631 | 1.5876 | 37.8535 | 60.0962 | 0 | 13.7669 | 0.011472
13 | 780 | 54.1302 | 1.4044 | 37.8535 | 53.1624 | 0 | 0.96778 | 0.00080648
14 | 840 | 37.9903 | 1.1733 | 37.8535 | 44.4137 | 0 | -6.4235 | -0.0053529
15 | 900 | 25.1468 | 0.91377 | 37.8535 | 34.5892 | 0 | -9.4424 | -0.0078687
16 | 960 | 15.3033 | 0.64776 | 37.8535 | 24.5199 | 0 | -9.2166 | -0.0076805
17 | 1020 | 8.1634 | 0.39898 | 37.8535 | 15.1028 | 0 | -6.9394 | -0.0057828
18 | 1080 | 3.4305 | 0.19205 | 37.8535 | 7.2698 | 0 | -3.8393 | -0.0031994
19 | 1140 | 0.80822 | 0.051435 | 37.8535 | 1.947 | 0 | -1.1388 | -0.00094899
20 | 1200 | 0 | -3.536e-15 | 37.8535 | -1.3385e-13 | 0 | 1.3385e-13 | 1.1154e-16

## IL_M_300
| ML | VL | H | y | Hy | Vx | M | M/L
0 | -4.5475e-13 | 1 | -3.536e-15 | 146.5111 | 5.1806e-13 | 300 | 5.6843e-14 | 4.737e-17
1 | -48.7708 | 0.99482 | 0.051435 | 146.5111 | -7.5358 | 298.4452 | 2.1386 | 0.0017821
2 | -76.5652 | 0.97883 | 0.19205 | 146.5111 | -28.1376 | 293.6476 | 8.9447 | 0.007454
3 | -86.1149 | 0.95165 | 0.39898 | 146.5111 | -58.4551 | 285.496 | 20.926 | 0.017438
4 | -80.6154 | 0.91333 | 0.64776 | 146.5111 | -94.9038 | 273.9976 | 38.4785 | 0.032065
5 | -63.5196 | 0.86426 | 0.91377 | 146.5111 | -133.8769 | 259.2775 | 61.881 | 0.051568
6 | -38.3862 | 0.80526 | 1.1733 | 146.5111 | -171.9025 | 241.5789 | 31.2903 | 0.026075
7 | -8.7622 | 0.73754 | 1.4044 | 146.5111 | -205.764 | 221.2633 | 6.7371 | 0.0056143
8 | 21.9145 | 0.6627 | 1.5876 | 146.5111 | -232.601 | 198.8101 | -11.8763 | -0.0098969
9 | 50.4069 | 0.58272 | 1.7064 | 146.5111 | -250.0035 | 174.8171 | -24.7794 | -0.02065
10 | 73.7751 | 0.5 | 1.7481 | 146.5111 | -256.1112 | 150 | -32.3361 | -0.026947
11 | 89.6753 | 0.41728 | 1.7064 | 146.5111 | -250.0035 | 125.1829 | -35.1452 | -0.029288
12 | 97.155 | 0.3373 | 1.5876 | 146.5111 | -232.601 | 101.1899 | -34.2561 | -0.028547
13 | 96.2909 | 0.26246 | 1.4044 | 146.5111 | -205.764 | 78.7367 | -30.7363 | -0.025614
14 | 87.9295 | 0.19474 | 1.1733 | 146.5111 | -171.9025 | 58.4211 | -25.5519 | -0.021293
15 | 73.5904 | 0.13574 | 0.91377 | 146.5111 | -133.8769 | 40.7225 | -19.5639 | -0.016303
16 | 55.3752 | 0.086675 | 0.64776 | 146.5111 | -94.9038 | 26.0024 | -13.5262 | -0.011272
17 | 35.8692 | 0.048347 | 0.39898 | 146.5111 | -58.4551 | 14.504 | -8.0819 | -0.006735
18 | 18.025 | 0.021175 | 0.19205 | 146.5111 | -28.1376 | 6.3524 | -3.7601 | -0.0031335
19 | 5.0099 | 0.0051828 | 0.051435 | 146.5111 | -7.5358 | 1.5548 | -0.9711 | -0.00080925
20 | -5.0263e-13 | 0 | -3.536e-15 | 146.5111 | 5.1806e-13 | 0 | 1.5433e-14 | 1.2861e-17

## IL_IF_Crown
| H | V | M
0 | -3.536e-15 | 1 | 1.1369e-13 | 9.4739e-15
1 | 0.051435 | 0.99482 | -1.1388 | -0.094899
2 | 0.19205 | 0.97883 | -3.8393 | -0.31994
3 | 0.39898 | 0.95165 | -6.9394 | -0.57828
4 | 0.64776 | 0.91333 | -9.2166 | -0.76805
5 | 0.91377 | 0.86426 | -9.4424 | -0.78687
6 | 1.1733 | 0.80526 | -6.4235 | -0.53529
7 | 1.4044 | 0.73754 | 0.96778 | 0.080648
8 | 1.5876 | 0.6627 | 13.7669 | 1.1472
9 | 1.7064 | 0.58272 | 32.893 | 2.7411
10 | 1.7481 | 0.5 | 59.1232 | 4.9269
11 | 1.7064 | 0.41728 | 32.893 | 2.7411
12 | 1.5876 | 0.3373 | 13.7669 | 1.1472
13 | 1.4044 | 0.26246 | 0.96778 | 0.080648
14 | 1.1733 | 0.19474 | -6.4235 | -0.53529
15 | 0.91377 | 0.13574 | -9.4424 | -0.78687
16 | 0.64776 | 0.086675 | -9.2166 | -0.76805
17 | 0.39898 | 0.048347 | -6.9394 | -0.57828
18 | 0.19205 | 0.021175 | -3.8393 | -0.31994
19 | 0.051435 | 0.0051828 | -1.1388 | -0.094899
20 | -3.536e-15 | 0 | 1.3385e-13 | 1.1154e-14

## delta_sub_HL
| N | g | m | delta_sub_HL | C | yc_by_r
0 | 0.24 | 1.3472 | 0.3 | 0.00013286 | 0.043732 | 0.23742
1 | 0.23 | 1.7561 | 0.3 | 0.00012974 | 0.042706 | 0.23121
2 | 0.22 | 2.2397 | 0.3 | 0.00012663 | 0.041683 | 0.22497
3 | 0.21 | 2.8141 | 0.3 | 0.00012354 | 0.040665 | 0.21869
4 | 0.2 | 3.5 | 0.3 | 0.00012046 | 0.03965 | 0.21236
5 | 0.19 | 4.3241 | 0.3 | 0.00011738 | 0.038637 | 0.20599
6 | 0.18 | 5.321 | 0.3 | 0.0001143 | 0.037625 | 0.19956
7 | 0.17 | 6.5363 | 0.3 | 0.00011123 | 0.036613 | 0.19308
8 | 0.16 | 8.0312 | 0.3 | 0.00010815 | 0.035598 | 0.18653
9 | 0.15 | 9.8889 | 0.3 | 0.00010505 | 0.03458 | 0.17991