## Basic_Arch_Paremeter
| Parameter_name | Value
0 | Span | 1200
1 | rise | 180
2 | g | 9.8891
3 | N | 0.15
4 | m | 0.15

## Axis
| x | z | zk | cosh(zk) | sinh(zk) | y0 | y | tan_phi
0 | 0 | 0 | 0 | 1 | 0 | 0 | 27.1017 | 0
1 | 60 | 0.1 | 0.2982 | 1.0448 | 0.30264 | 0.90703 | 26.1946 | 0.030458
2 | 120 | 0.2 | 0.5964 | 1.1832 | 0.63239 | 3.7094 | 23.3923 | 0.063644
3 | 180 | 0.3 | 0.8946 | 1.4276 | 1.0188 | 8.6581 | 18.4436 | 0.10253
4 | 240 | 0.4 | 1.1928 | 1.7998 | 1.4965 | 16.1964 | 10.9052 | 0.15061
5 | 300 | 0.5 | 1.491 | 2.3334 | 2.1082 | 26.9998 | 0.10185 | 0.21217
6 | 360 | 0.6 | 1.7892 | 3.0759 | 2.9088 | 42.036 | -14.9344 | 0.29274
7 | 420 | 0.7 | 2.0874 | 4.094 | 3.97 | 62.6521 | -35.5504 | 0.39954
8 | 480 | 0.8 | 2.3856 | 5.4789 | 5.3868 | 90.6949 | -63.5932 | 0.54213
9 | 540 | 0.9 | 2.6838 | 7.3546 | 7.2863 | 128.6767 | -101.575 | 0.73329
10 | 600 | 1 | 2.982 | 9.8891 | 9.8384 | 180 | -152.8983 | 0.99014

## Rib_Thickness
| z | zk | sinh(zk) | tan_phi | 1+tanphi_2 | sixth_root_1_plus_tan_phi | one_minus_m_z | c_list | d_x
0 | 0 | 0 | 0 | 0 | 1 | 1 | 0 | 1 | 18
1 | 0.1 | 0.2982 | 0.30264 | 0.030458 | 1.0009 | 1.0002 | 0.085 | 1.0301 | 18.5438
2 | 0.2 | 0.5964 | 0.63239 | 0.063644 | 1.0041 | 1.0007 | 0.17 | 1.0641 | 19.1663
3 | 0.3 | 0.8946 | 1.0188 | 0.10253 | 1.0105 | 1.0017 | 0.255 | 1.1031 | 19.8904
4 | 0.4 | 1.1928 | 1.4965 | 0.15061 | 1.0227 | 1.0037 | 0.34 | 1.1486 | 20.7514
5 | 0.5 | 1.491 | 2.1082 | 0.21217 | 1.045 | 1.0074 | 0.425 | 1.2026 | 21.8057
6 | 0.6 | 1.7892 | 2.9088 | 0.29274 | 1.0857 | 1.0138 | 0.51 | 1.2684 | 23.1469
7 | 0.7 | 2.0874 | 3.97 | 0.39954 | 1.1596 | 1.025 | 0.595 | 1.3516 | 24.9368
8 | 0.8 | 2.3856 | 5.3868 | 0.54213 | 1.2939 | 1.0439 | 0.68 | 1.462 | 27.4709
9 | 0.9 | 2.6838 | 7.2863 | 0.73329 | 1.5377 | 1.0744 | 0.765 | 1.6205 | 31.3374
10 | 1 | 2.982 | 9.8384 | 0.99014 | 1.9804 | 1.1206 | 0.85 | 1.8821 | 37.9635

## Mprime
| x_from_left | x_from_center | z | integral_dw_L_to_R | delta_Ma | M_prime | M_prime_direct | Mprime_by_l
0 | 0 | -600 | 1 | 5.3915e-08 | 3.2349e-05 | 600 | 600 | 0.041667
1 | 60 | -540 | 0.9 | 5.3915e-08 | 2.9139e-05 | 540.4652 | 540.4652 | 0.037532
2 | 120 | -480 | 0.8 | 5.3915e-08 | 2.5995e-05 | 482.1565 | 482.1565 | 0.033483
3 | 180 | -420 | 0.7 | 5.3915e-08 | 2.2942e-05 | 425.5174 | 425.5174 | 0.02955
4 | 240 | -360 | 0.6 | 5.3915e-08 | 2.0002e-05 | 370.9913 | 370.9913 | 0.025763
5 | 300 | -300 | 0.5 | 5.3915e-08 | 1.72e-05 | 319.0218 | 319.0218 | 0.022154
6 | 360 | -240 | 0.4 | 5.3915e-08 | 1.456e-05 | 270.0522 | 270.0522 | 0.018754
7 | 420 | -180 | 0.3 | 5.3915e-08 | 1.2105e-05 | 224.5261 | 224.5261 | 0.015592
8 | 480 | -120 | 0.2 | 5.3915e-08 | 9.8603e-06 | 182.887 | 182.887 | 0.0127
9 | 540 | -60 | 0.1 | 5.3915e-08 | 7.8488e-06 | 145.5783 | 145.5783 | 0.01011
10 | 600 | 0 | 0 | 5.3915e-08 | 6.0947e-06 | 113.0435 | 113.0435 | 0.0078502
11 | 660 | 60 | 0.1 | 5.3915e-08 | 4.6139e-06 | 85.5783 | 85.5783 | 0.0059429
12 | 720 | 120 | 0.2 | 5.3915e-08 | 3.3905e-06 | 62.887 | 62.887 | 0.0043672
13 | 780 | 180 | 0.3 | 5.3915e-08 | 2.4006e-06 | 44.5261 | 44.5261 | 0.0030921
14 | 840 | 240 | 0.4 | 5.3915e-08 | 1.6203e-06 | 30.0522 | 30.0522 | 0.002087
15 | 900 | 300 | 0.5 | 5.3915e-08 | 1.0256e-06 | 19.0218 | 19.0218 | 0.001321
16 | 960 | 360 | 0.6 | 5.3915e-08 | 5.9259e-07 | 10.9913 | 10.9913 | 0.00076329
17 | 1020 | 420 | 0.7 | 5.3915e-08 | 2.9747e-07 | 5.5174 | 5.5174 | 0.00038315
18 | 1080 | 480 | 0.8 | 5.3915e-08 | 1.1627e-07 | 2.1565 | 2.1565 | 0.00014976
19 | 1140 | 540 | 0.9 | 5.3915e-08 | 2.5082e-08 | 0.46522 | 0.46522 | 3.2307e-05
20 | 1200 | 600 | 1 | 5.3915e-08 | 0 | 0 | 0 | 0

## Vertical Reactions
| x_from_left | x_from_center | z | VL
0 | 0 | -600 | 1 | 1
1 | 60 | -540 | 0.9 | 0.99644
2 | 120 | -480 | 0.8 | 0.98419
3 | 180 | -420 | 0.7 | 0.96141
4 | 240 | -360 | 0.6 | 0.92695
5 | 300 | -300 | 0.5 | 0.88039
6 | 360 | -240 | 0.4 | 0.82199
7 | 420 | -180 | 0.3 | 0.75272
8 | 480 | -120 | 0.2 | 0.67426
9 | 540 | -60 | 0.1 | 0.58899
10 | 600 | 0 | 0 | 0.5
11 | 660 | 60 | 0.1 | 0.41101
12 | 720 | 120 | 0.2 | 0.32574
13 | 780 | 180 | 0.3 | 0.24728
14 | 840 | 240 | 0.4 | 0.17801
15 | 900 | 300 | 0.5 | 0.11961
16 | 960 | 360 | 0.6 | 0.073048
17 | 1020 | 420 | 0.7 | 0.038591
18 | 1080 | 480 | 0.8 | 0.015807
19 | 1140 | 540 | 0.9 | 0.0035569
20 | 1200 | 600 | 1 | 0

## Horizontal_Thrust
| x_from_left | x_from_center | z | delta_sub_HL | delta_sub_Ha | H | H_coef_aswani
0 | 0 | -600 | 1 | 7.3183e-05 | 6.7323e-20 | 9.1993e-16 | 1.3799e-15
1 | 60 | -540 | 0.9 | 7.3183e-05 | 3.3384e-06 | 0.045617 | 0.068425
2 | 120 | -480 | 0.8 | 7.3183e-05 | 1.3288e-05 | 0.18157 | 0.27236
3 | 180 | -420 | 0.7 | 7.3183e-05 | 2.8906e-05 | 0.39498 | 0.59247
4 | 240 | -360 | 0.6 | 7.3183e-05 | 4.8548e-05 | 0.66338 | 0.99507
5 | 300 | -300 | 0.5 | 7.3183e-05 | 7.0242e-05 | 0.95981 | 1.4397
6 | 360 | -240 | 0.4 | 7.3183e-05 | 9.1925e-05 | 1.2561 | 1.8841
7 | 420 | -180 | 0.3 | 7.3183e-05 | 0.0001116 | 1.5249 | 2.2874
8 | 480 | -120 | 0.2 | 7.3183e-05 | 0.00012743 | 1.7412 | 2.6118
9 | 540 | -60 | 0.1 | 7.3183e-05 | 0.00013782 | 1.8832 | 2.8248
10 | 600 | 0 | 0 | 7.3183e-05 | 0.0001415 | 1.9335 | 2.9003
11 | 660 | 60 | 0.1 | 7.3183e-05 | 0.00013782 | 1.8832 | 2.8248
12 | 720 | 120 | 0.2 | 7.3183e-05 | 0.00012743 | 1.7412 | 2.6118
13 | 780 | 180 | 0.3 | 7.3183e-05 | 0.0001116 | 1.5249 | 2.2874
14 | 840 | 240 | 0.4 | 7.3183e-05 | 9.1925e-05 | 1.2561 | 1.8841
15 | 900 | 300 | 0.5 | 7.3183e-05 | 7.0242e-05 | 0.95981 | 1.4397
16 | 960 | 360 | 0.6 | 7.3183e-05 | 4.8548e-05 | 0.66338 | 0.99507
17 | 1020 | 420 | 0.7 | 7.3183e-05 | 2.8906e-05 | 0.39498 | 0.59247
18 | 1080 | 480 | 0.8 | 7.3183e-05 | 1.3288e-05 | 0.18157 | 0.27236
19 | 1140 | 540 | 0.9 | 7.3183e-05 | 3.3384e-06 | 0.045617 | 0.068425
20 | 1200 | 600 | 1 | 7.3183e-05 | 6.7323e-20 | 9.1993e-16 | 1.3799e-15

## IL_Spinging
| Load_position | Mprime | H | b | Hxb | V | L | Vl_by_2_list | ML(inch_lb) | ML_by_l
0 | 0 | 600 | 9.1993e-16 | 152.8983 | 1.4066e-13 | 1 | 1200 | 600 | 1.1369e-13 | 9.4739e-17
1 | 60 | 540.4652 | 0.045617 | 152.8983 | 6.9747 | 0.99644 | 1200 | 597.8659 | -50.4259 | -0.042022
2 | 120 | 482.1565 | 0.18157 | 152.8983 | 27.7623 | 0.98419 | 1200 | 590.5159 | -80.597 | -0.067164
3 | 180 | 425.5174 | 0.39498 | 152.8983 | 60.3921 | 0.96141 | 1200 | 576.8452 | -90.9357 | -0.07578
4 | 240 | 370.9913 | 0.66338 | 152.8983 | 101.4294 | 0.92695 | 1200 | 556.171 | -83.7503 | -0.069792
5 | 300 | 319.0218 | 0.95981 | 152.8983 | 146.7536 | 0.88039 | 1200 | 528.2327 | -62.4574 | -0.052048
6 | 360 | 270.0522 | 1.2561 | 152.8983 | 192.0554 | 0.82199 | 1200 | 493.1917 | -31.0841 | -0.025903
7 | 420 | 224.5261 | 1.5249 | 152.8983 | 233.1567 | 0.75272 | 1200 | 451.6314 | 6.0514 | 0.0050429
8 | 480 | 182.887 | 1.7412 | 152.8983 | 266.2252 | 0.67426 | 1200 | 404.5572 | 44.555 | 0.037129
9 | 540 | 145.5783 | 1.8832 | 152.8983 | 287.9382 | 0.58899 | 1200 | 353.3969 | 80.1196 | 0.066766
10 | 600 | 113.0435 | 1.9335 | 152.8983 | 295.6344 | 0.5 | 1200 | 300 | 108.6779 | 0.090565
11 | 660 | 85.5783 | 1.8832 | 152.8983 | 287.9382 | 0.41101 | 1200 | 246.6031 | 126.9133 | 0.10576
12 | 720 | 62.887 | 1.7412 | 152.8983 | 266.2252 | 0.32574 | 1200 | 195.4428 | 133.6694 | 0.11139
13 | 780 | 44.5261 | 1.5249 | 152.8983 | 233.1567 | 0.24728 | 1200 | 148.3686 | 129.3141 | 0.10776
14 | 840 | 30.0522 | 1.2561 | 152.8983 | 192.0554 | 0.17801 | 1200 | 106.8083 | 115.2993 | 0.096083
15 | 900 | 19.0218 | 0.95981 | 152.8983 | 146.7536 | 0.11961 | 1200 | 71.7673 | 94.0081 | 0.07834
16 | 960 | 10.9913 | 0.66338 | 152.8983 | 101.4294 | 0.073048 | 1200 | 43.829 | 68.5917 | 0.05716
17 | 1020 | 5.5174 | 0.39498 | 152.8983 | 60.3921 | 0.038591 | 1200 | 23.1548 | 42.7547 | 0.035629
18 | 1080 | 2.1565 | 0.18157 | 152.8983 | 27.7623 | 0.015807 | 1200 | 9.4841 | 20.4347 | 0.017029
19 | 1140 | 0.46522 | 0.045617 | 152.8983 | 6.9747 | 0.0035569 | 1200 | 2.1341 | 5.3058 | 0.0044215
20 | 1200 | 0 | 9.1993e-16 | 152.8983 | 1.4066e-13 | 0 | 1200 | 0 | 1.4066e-13 | 1.1721e-16

## IL_Crown
| Load_position | Mprime | H | yc | Hyc | P_xprime | MC(inch_lb) | MC_by_l
0 | 0 | 600 | 9.1993e-16 | 27.1017 | 2.4932e-14 | 600 | 0 | 0
1 | 60 | 540.4652 | 0.045617 | 27.1017 | 1.2363 | 540 | -0.77108 | -0.00064256
2 | 120 | 482.1565 | 0.18157 | 27.1017 | 4.9209 | 480 | -2.7644 | -0.0023037
3 | 180 | 425.5174 | 0.39498 | 27.1017 | 10.7047 | 420 | -5.1873 | -0.0043227
4 | 240 | 370.9913 | 0.66338 | 27.1017 | 17.9786 | 360 | -6.9873 | -0.0058228
5 | 300 | 319.0218 | 0.95981 | 27.1017 | 26.0125 | 300 | -6.9907 | -0.0058256
6 | 360 | 270.0522 | 1.2561 | 27.1017 | 34.0424 | 240 | -3.9902 | -0.0033251
7 | 420 | 224.5261 | 1.5249 | 27.1017 | 41.3277 | 180 | 3.1984 | 0.0026654
8 | 480 | 182.887 | 1.7412 | 27.1017 | 47.1892 | 120 | 15.6978 | 0.013082
9 | 540 | 145.5783 | 1.8832 | 27.1017 | 51.0378 | 60 | 34.5404 | 0.028784
10 | 600 | 113.0435 | 1.9335 | 27.1017 | 52.402 | 0 | 60.6415 | 0.050535
11 | 660 | 85.5783 | 1.8832 | 27.1017 | 51.0378 | 0 | 34.5404 | 0.028784
12 | 720 | 62.887 | 1.7412 | 27.1017 | 47.1892 | 0 | 15.6978 | 0.013082
13 | 780 | 44.5261 | 1.5249 | 27.1017 | 41.3277 | 0 | 3.1984 | 0.0026654
14 | 840 | 30.0522 | 1.2561 | 27.1017 | 34.0424 | 0 | -3.9902 | -0.0033251
15 | 900 | 19.0218 | 0.95981 | 27.1017 | 26.0125 | 0 | -6.9907 | -0.0058256
16 | 960 | 10.9913 | 0.66338 | 27.1017 | 17.9786 | 0 | -6.9873 | -0.0058228
17 | 1020 | 5.5174 | 0.39498 | 27.1017 | 10.7047 | 0 | -5.1873 | -0.0043227
18 | 1080 | 2.1565 | 0.18157 | 27.1017 | 4.9209 | 0 | -2.7644 | -0.0023037
19 | 1140 | 0.46522 | 0.045617 | 27.1017 | 1.2363 | 0 | -0.77108 | -0.00064256
20 | 1200 | 0 | 9.1993e-16 | 27.1017 | 2.4932e-14 | 0 | -2.4932e-14 | -2.0776e-17

## IL_M_300
| ML | VL | H | y | Hy | Vx | M | M/L
0 | 1.1369e-13 | 1 | 9.1993e-16 | 153.0002 | -1.4075e-13 | 300 | 0 | 0
1 | -50.4259 | 0.99644 | 0.045617 | 153.0002 | -6.9794 | 298.9329 | 1.5276 | 0.001273
2 | -80.597 | 0.98419 | 0.18157 | 153.0002 | -27.7808 | 295.2579 | 6.8801 | 0.0057334
3 | -90.9357 | 0.96141 | 0.39498 | 153.0002 | -60.4323 | 288.4226 | 17.0546 | 0.014212
4 | -83.7503 | 0.92695 | 0.66338 | 153.0002 | -101.497 | 278.0855 | 32.8382 | 0.027365
5 | -62.4574 | 0.88039 | 0.95981 | 153.0002 | -146.8513 | 264.1164 | 54.8076 | 0.045673
6 | -31.0841 | 0.82199 | 1.2561 | 153.0002 | -192.1833 | 246.5958 | 23.3284 | 0.01944
7 | 6.0514 | 0.75272 | 1.5249 | 153.0002 | -233.312 | 225.8157 | -1.4449 | -0.0012041
8 | 44.555 | 0.67426 | 1.7412 | 153.0002 | -266.4026 | 202.2786 | -19.569 | -0.016307
9 | 80.1196 | 0.58899 | 1.8832 | 153.0002 | -288.13 | 176.6984 | -31.312 | -0.026093
10 | 108.6779 | 0.5 | 1.9335 | 153.0002 | -295.8313 | 150 | -37.1534 | -0.030961
11 | 126.9133 | 0.41101 | 1.8832 | 153.0002 | -288.13 | 123.3016 | -37.9151 | -0.031596
12 | 133.6694 | 0.32574 | 1.7412 | 153.0002 | -266.4026 | 97.7214 | -35.0117 | -0.029176
13 | 129.3141 | 0.24728 | 1.5249 | 153.0002 | -233.312 | 74.1843 | -29.8135 | -0.024845
14 | 115.2993 | 0.17801 | 1.2561 | 153.0002 | -192.1833 | 53.4042 | -23.4799 | -0.019567
15 | 94.0081 | 0.11961 | 0.95981 | 153.0002 | -146.8513 | 35.8836 | -16.9596 | -0.014133
16 | 68.5917 | 0.073048 | 0.66338 | 153.0002 | -101.497 | 21.9145 | -10.9907 | -0.009159
17 | 42.7547 | 0.038591 | 0.39498 | 153.0002 | -60.4323 | 11.5774 | -6.1003 | -0.0050835
18 | 20.4347 | 0.015807 | 0.18157 | 153.0002 | -27.7808 | 4.7421 | -2.604 | -0.00217
19 | 5.3058 | 0.0035569 | 0.045617 | 153.0002 | -6.9794 | 1.0671 | -0.6065 | -0.00050542
20 | 1.4066e-13 | 0 | 9.1993e-16 | 153.0002 | -1.4075e-13 | 0 | -9.3697e-17 | -7.808e-20

## IL_IF_Crown
| H | V | M
0 | 9.1993e-16 | 1 | 0
1 | 0.045617 | 0.99644 | -0.77108
2 | 0.18157 | 0.98419 | -2.7644
3 | 0.39498 | 0.96141 | -5.1873
4 | 0.66338 | 0.92695 | -6.9873
5 | 0.95981 | 0.88039 | -6.9907
6 | 1.2561 | 0.82199 | -3.9902
7 | 1.5249 | 0.75272 | 3.1984
8 | 1.7412 | 0.67426 | 15.6978
9 | 1.8832 | 0.58899 | 34.5404
10 | 1.9335 | 0.5 | 60.6415
11 | 1.8832 | 0.41101 | 34.5404
12 | 1.7412 | 0.32574 | 15.6978
13 | 1.5249 | 0.24728 | 3.1984
14 | 1.2561 | 0.17801 | -3.9902
15 | 0.95981 | 0.11961 | -6.9907
16 | 0.66338 | 0.073048 | -6.9873
17 | 0.39498 | 0.038591 | -5.1873
18 | 0.18157 | 0.015807 | -2.7644
19 | 0.045617 | 0.0035569 | -0.77108
20 | 9.1993e-16 | 0 | -2.4932e-14

## delta_sub_HL
| N | g | m | delta_sub_HL | C | yc_by_r
0 | 0.24 | 1.3472 | 0.3 | 0.00013286 | 0.043732 | 0.23742
1 | 0.23 | 1.7561 | 0.3 | 0.00012974 | 0.042706 | 0.23121
2 | 0.22 | 2.2397 | 0.3 | 0.00012663 | 0.041683 | 0.22497
3 | 0.21 | 2.8141 | 0.3 | 0.00012354 | 0.040665 | 0.21869
4 | 0.2 | 3.5 | 0.3 | 0.00012046 | 0.03965 | 0.21236
5 | 0.19 | 4.3241 | 0.3 | 0.00011738 | 0.038637 | 0.20599
6 | 0.18 | 5.321 | 0.3 | 0.0001143 | 0.037625 | 0.19956
7 | 0.17 | 6.5363 | 0.3 | 0.00011123 | 0.036613 | 0.19308
8 | 0.16 | 8.0312 | 0.3 | 0.00010815 | 0.035598 | 0.18653
9 | 0.15 | 9.8889 | 0.3 | 0.00010505 | 0.03458 | 0.17991